## output_pressure
Frequency [Hz] | Real [Pa] | Imag [Pa]
5 | -1704.7 | 393.42
10 | -1564.7 | 758.64
15 | -1349.3 | 1074.2
20 | -1077.8 | 1328.3
25 | -767.67 | 1517.1
30 | -431.31 | 1640.8
35 | -76.863 | 1698.6
40 | 288.85 | 1686.7
45 | 655.84 | 1596.9
50 | 1006.5 | 1420.5
55 | 1313.7 | 1154.5
60 | 1544.7 | 810
65 | 1672.1 | 416.26
70 | 1686.1 | 14.632
75 | 1599.3 | -355.74
80 | 1438.3 | -670.37
85 | 1232.2 | -922.43
90 | 1002.6 | -1117.7
95 | 761.04 | -1267.2
100 | 509.59 | -1381.1
105 | 243.23 | -1465
110 | -47.325 | -1516.3
115 | -371.48 | -1521.5
120 | -730.61 | -1452.7
125 | -1103.6 | -1271.5
130 | -1432.1 | -949.29
135 | -1631.4 | -506.33
140 | -1645.2 | -28.906
145 | -1495 | 380.47
150 | -1256.7 | 670.15
155 | -1000.5 | 847.63
160 | -764.26 | 946.21
165 | -558.39 | 998.53
170 | -379.41 | 1028
175 | -217.98 | 1049.1
180 | -62.242 | 1070
185 | 101.91 | 1093.7
190 | 292.13 | 1116.8
195 | 530.86 | 1124.6
200 | 841.2 | 1077.7
205 | 1219 | 893.15
210 | 1555.7 | 467.22
215 | 1614.8 | -151.37
220 | 1321.2 | -663.62
225 | 907.42 | -891.77
230 | 564.69 | -921.27
235 | 325.58 | -871.26
240 | 163.65 | -803.62
245 | 50.057 | -741.52
250 | -35.65 | -691.85
255 | -107.24 | -655.77
260 | -174.92 | -632.7
265 | -247.98 | -621.5
270 | -337.56 | -620.21
275 | -460.43 | -623.5
280 | -644.76 | -613.48
285 | -930.87 | -527.66
290 | -1293 | -181.03
295 | -1303.7 | 559.78
300 | -694.46 | 982.1

## input_pressure
Frequency [Hz] | Real [Pa] | Imag [Pa]
5 | -1725.2 | 113.48
10 | -1648.4 | 198.89
15 | -1543.6 | 236.6
20 | -1437 | 219.9
25 | -1353.9 | 154.56
30 | -1313.9 | 55.925
35 | -1328.9 | -54.272
40 | -1402 | -150.29
45 | -1525.2 | -204.9
50 | -1677.2 | -193.81
55 | -1823.5 | -103.45
60 | -1922.7 | 59.841
65 | -1939.7 | 265.89
70 | -1861.5 | 468.44
75 | -1702.3 | 622.53
80 | -1495.1 | 699.65
85 | -1277.3 | 691.85
90 | -1080.9 | 606.4
95 | -929.11 | 458.18
100 | -838.45 | 264.66
105 | -822.21 | 44.837
110 | -892.47 | -178.35
115 | -1058.8 | -372.93
120 | -1320.1 | -492.43
125 | -1646.5 | -477.88
130 | -1959.3 | -282.81
135 | -2141.8 | 75.504
140 | -2109.9 | 489.64
145 | -1881.5 | 823.48
150 | -1550.4 | 1002.4
155 | -1209.8 | 1029.2
160 | -912.78 | 942.54
165 | -679.06 | 781.9
170 | -511.36 | 575.39
175 | -407.75 | 339.9
180 | -368.33 | 84.834
185 | -399.06 | -183.62
190 | -515.21 | -456.91
195 | -744.24 | -713.76
200 | -1121.8 | -898
205 | -1653.4 | -883.58
210 | -2192.8 | -492.76
215 | -2371.4 | 248.85
220 | -2013.4 | 905.96
225 | -1430.6 | 1162.6
230 | -927.61 | 1106.7
235 | -577.71 | 909.44
240 | -354.59 | 667.21
245 | -221.44 | 418.51
250 | -152.2 | 175.1
255 | -131.97 | -61.981
260 | -154.64 | -295.78
265 | -222.12 | -530.89
270 | -346.18 | -771.7
275 | -554.77 | -1018.3
280 | -906.06 | -1250.7
285 | -1503 | -1366.3
290 | -2373.3 | -992.74
295 | -2734.1 | 315.84
300 | -1747.6 | 1275.8

## output_velocity_Vx
Frequency [Hz] | Real [m/s] | Imag [m/s]
5 | -0.48591 | 0.11209
10 | -0.44604 | 0.21615
15 | -0.38468 | 0.30606
20 | -0.30737 | 0.37847
25 | -0.21904 | 0.43231
30 | -0.12323 | 0.46759
35 | -0.022261 | 0.48415
40 | 0.081931 | 0.48083
45 | 0.18651 | 0.45536
50 | 0.28647 | 0.4052
55 | 0.37408 | 0.3295
60 | 0.44 | 0.23143
65 | 0.47643 | 0.11929
70 | 0.4806 | 0.0048699
75 | 0.45601 | -0.10069
80 | 0.41029 | -0.19039
85 | 0.35168 | -0.2623
90 | 0.28637 | -0.31805
95 | 0.21763 | -0.36077
100 | 0.14607 | -0.39337
105 | 0.07024 | -0.41741
110 | -0.012501 | -0.43223
115 | -0.10485 | -0.43392
120 | -0.20722 | -0.41459
125 | -0.31361 | -0.36324
130 | -0.40746 | -0.27168
135 | -0.4646 | -0.14562
140 | -0.46891 | -0.0096036
145 | -0.42646 | 0.10716
150 | -0.35879 | 0.1899
155 | -0.28597 | 0.24068
160 | -0.21873 | 0.26897
165 | -0.16013 | 0.28407
170 | -0.10918 | 0.29262
175 | -0.063219 | 0.2988
180 | -0.018882 | 0.30492
185 | 0.027849 | 0.31184
190 | 0.082009 | 0.31865
195 | 0.15001 | 0.32116
200 | 0.23849 | 0.30818
205 | 0.34637 | 0.25605
210 | 0.44285 | 0.13511
215 | 0.46047 | -0.041087
220 | 0.37746 | -0.18743
225 | 0.25983 | -0.25297
230 | 0.16221 | -0.26182
235 | 0.094013 | -0.24788
240 | 0.047788 | -0.22882
245 | 0.015344 | -0.21128
250 | -0.009137 | -0.19725
255 | -0.029577 | -0.18708
260 | -0.048883 | -0.18061
265 | -0.069706 | -0.17753
270 | -0.095222 | -0.17732
275 | -0.13022 | -0.17846
280 | -0.18276 | -0.17593
285 | -0.26443 | -0.15197
290 | -0.36824 | -0.053817
295 | -0.37257 | 0.15728
300 | -0.19968 | 0.27869

## input_velocity_Vx
Frequency [Hz] | Real [m/s] | Imag [m/s]
5 | 0.50782 | 0.032293
10 | 0.5297 | 0.05659
15 | 0.55957 | 0.067301
20 | 0.58994 | 0.062506
25 | 0.61363 | 0.043851
30 | 0.62505 | 0.015704
35 | 0.62078 | -0.015748
40 | 0.59997 | -0.043175
45 | 0.56489 | -0.058815
50 | 0.52157 | -0.055744
55 | 0.47982 | -0.030089
60 | 0.45151 | 0.016365
65 | 0.44658 | 0.07503
70 | 0.46877 | 0.13274
75 | 0.51406 | 0.17667
80 | 0.57307 | 0.19871
85 | 0.63512 | 0.19655
90 | 0.69112 | 0.17226
95 | 0.73447 | 0.13007
100 | 0.76041 | 0.074933
105 | 0.76517 | 0.012262
110 | 0.74529 | -0.051426
115 | 0.69802 | -0.10703
120 | 0.62364 | -0.14131
125 | 0.5306 | -0.13745
130 | 0.4413 | -0.082137
135 | 0.38901 | 0.019786
140 | 0.39774 | 0.13779
145 | 0.46255 | 0.23308
150 | 0.55672 | 0.28433
155 | 0.65377 | 0.29224
160 | 0.73847 | 0.26778
165 | 0.80522 | 0.22219
170 | 0.85321 | 0.16348
175 | 0.88297 | 0.096454
180 | 0.89447 | 0.023782
185 | 0.886 | -0.052781
190 | 0.85321 | -0.13082
195 | 0.78825 | -0.20431
200 | 0.68087 | -0.2573
205 | 0.52937 | -0.25388
210 | 0.37516 | -0.14321
215 | 0.3233 | 0.067871
220 | 0.42447 | 0.25557
225 | 0.59021 | 0.32943
230 | 0.73362 | 0.31417
235 | 0.83359 | 0.2584
240 | 0.89751 | 0.18966
245 | 0.93581 | 0.11896
250 | 0.95589 | 0.049677
255 | 0.96202 | -0.01787
260 | 0.95592 | -0.084547
265 | 0.93707 | -0.15167
270 | 0.90211 | -0.22052
275 | 0.84309 | -0.29116
280 | 0.74338 | -0.35802
285 | 0.57347 | -0.392
290 | 0.32482 | -0.28708
295 | 0.21969 | 0.085185
300 | 0.49912 | 0.36049

## pressure_at_node_4885
Frequency [Hz] | Real [Pa] | Imag [Pa]
5 | -206.89 | 1.0753
10 | -206.83 | 2.0625
15 | -206.78 | 3.0588
20 | -206.72 | 4.0622
25 | -206.63 | 5.0686
30 | -206.53 | 6.0755
35 | -206.41 | 7.082
40 | -206.27 | 8.0874
45 | -206.11 | 9.0916
50 | -205.94 | 10.094
55 | -205.74 | 11.096
60 | -205.53 | 12.096
65 | -205.3 | 13.094
70 | -205.05 | 14.09
75 | -204.78 | 15.084
80 | -204.5 | 16.076
85 | -204.19 | 17.065
90 | -203.87 | 18.053
95 | -203.52 | 19.037
100 | -203.16 | 20.019
105 | -202.78 | 20.997
110 | -202.38 | 21.973
115 | -201.96 | 22.945
120 | -201.52 | 23.914
125 | -201.06 | 24.879
130 | -200.59 | 25.84
135 | -200.09 | 26.796
140 | -199.57 | 27.749
145 | -199.03 | 28.697
150 | -198.48 | 29.64
155 | -197.9 | 30.578
160 | -197.3 | 31.511
165 | -196.68 | 32.439
170 | -196.05 | 33.361
175 | -195.39 | 34.276
180 | -194.71 | 35.186
185 | -194.01 | 36.089
190 | -193.29 | 36.985
195 | -192.54 | 37.874
200 | -191.78 | 38.755
205 | -190.99 | 39.629
210 | -190.18 | 40.495
215 | -189.36 | 41.352
220 | -188.5 | 42.2
225 | -187.63 | 43.039
230 | -186.73 | 43.869
235 | -185.82 | 44.689
240 | -184.88 | 45.498
245 | -183.91 | 46.297
250 | -182.93 | 47.085
255 | -181.92 | 47.861
260 | -180.88 | 48.624
265 | -179.83 | 49.376
270 | -178.75 | 50.114
275 | -177.64 | 50.838
280 | -176.52 | 51.549
285 | -175.37 | 52.245
290 | -174.19 | 52.925
295 | -172.99 | 53.59
300 | -171.77 | 54.239
305 | -170.52 | 54.87
310 | -169.24 | 55.484
315 | -167.95 | 56.079
320 | -166.62 | 56.656
325 | -165.28 | 57.212
330 | -163.9 | 57.748
335 | -162.51 | 58.263
340 | -161.09 | 58.756
345 | -159.64 | 59.227
350 | -158.16 | 59.673
355 | -156.67 | 60.095
360 | -155.14 | 60.492
365 | -153.6 | 60.862
370 | -152.02 | 61.206
375 | -150.42 | 61.521
380 | -148.8 | 61.807
385 | -147.15 | 62.062
390 | -145.48 | 62.287
395 | -143.78 | 62.479
400 | -142.06 | 62.638
405 | -140.32 | 62.762
410 | -138.55 | 62.85
415 | -136.76 | 62.902
420 | -134.94 | 62.915
425 | -133.1 | 62.889
430 | -131.24 | 62.822
435 | -129.36 | 62.713
440 | -127.45 | 62.561
445 | -125.53 | 62.364
450 | -123.58 | 62.12
455 | -121.62 | 61.829
460 | -119.63 | 61.488
465 | -117.63 | 61.097
470 | -115.61 | 60.653
475 | -113.58 | 60.156
480 | -111.53 | 59.603
485 | -109.46 | 58.992
490 | -107.39 | 58.323
495 | -105.3 | 57.592
500 | -103.2 | 56.8
505 | -101.09 | 55.943
510 | -98.972 | 55.02
515 | -96.851 | 54.029
520 | -94.725 | 52.968
525 | -92.598 | 51.835
530 | -90.47 | 50.629
535 | -88.344 | 49.347
540 | -86.223 | 47.987
545 | -84.109 | 46.547
550 | -82.004 | 45.025
555 | -79.911 | 43.419
560 | -77.833 | 41.727
565 | -75.774 | 39.946
570 | -73.736 | 38.074
575 | -71.724 | 36.108
580 | -69.74 | 34.047
585 | -67.79 | 31.888
590 | -65.878 | 29.628
595 | -64.008 | 27.265
600 | -62.185 | 24.795
605 | -60.416 | 22.216
610 | -58.705 | 19.525
615 | -57.061 | 16.718
620 | -55.489 | 13.793
625 | -53.998 | 10.745
630 | -52.597 | 7.5705
635 | -51.295 | 4.2657
640 | -50.103 | 0.82596
645 | -49.034 | -2.7535
650 | -48.101 | -6.4778
655 | -47.321 | -10.353
660 | -46.712 | -14.384
665 | -46.295 | -18.578
670 | -46.096 | -22.941
675 | -46.146 | -27.481
680 | -46.479 | -32.203
685 | -47.139 | -37.115
690 | -48.181 | -42.221
695 | -49.669 | -47.522
700 | -51.684 | -53.016
705 | -54.329 | -58.69
710 | -57.73 | -64.517
715 | -62.049 | -70.446
720 | -67.486 | -76.383
725 | -74.288 | -82.165
730 | -82.75 | -87.522
735 | -93.2 | -92.007
740 | -105.94 | -94.903
745 | -121.09 | -95.116
750 | -138.32 | -91.102
755 | -156.32 | -81.019
760 | -172.3 | -63.405
765 | -181.99 | -38.588
770 | -181.36 | -10.03
775 | -169.32 | 16.316
780 | -148.97 | 35.172
785 | -125.47 | 44.655
790 | -103.09 | 46.048
795 | -84.007 | 41.895
800 | -68.747 | 34.541
805 | -56.986 | 25.64
810 | -48.126 | 16.201
815 | -41.56 | 6.7846
820 | -36.777 | -2.3235
825 | -33.373 | -10.996
830 | -31.042 | -19.19
835 | -29.551 | -26.908
840 | -28.728 | -34.173
845 | -28.441 | -41.015
850 | -28.591 | -47.469
855 | -29.101 | -53.567
860 | -29.913 | -59.34
865 | -30.979 | -64.813
870 | -32.264 | -70.012
875 | -33.736 | -74.957
880 | -35.373 | -79.665
885 | -37.153 | -84.153
890 | -39.061 | -88.435
895 | -41.082 | -92.522
900 | -43.204 | -96.425
905 | -45.416 | -100.15
910 | -47.709 | -103.72
915 | -50.075 | -107.12
920 | -52.505 | -110.37
925 | -54.994 | -113.47
930 | -57.534 | -116.43
935 | -60.121 | -119.26
940 | -62.749 | -121.95
945 | -65.412 | -124.52
950 | -68.107 | -126.96
955 | -70.829 | -129.28
960 | -73.574 | -131.49
965 | -76.338 | -133.58
970 | -79.118 | -135.56
975 | -81.91 | -137.43
980 | -84.71 | -139.2
985 | -87.516 | -140.86
990 | -90.325 | -142.43
995 | -93.134 | -143.9
1000 | -95.94 | -145.28
1005 | -98.741 | -146.57
1010 | -101.53 | -147.77
1015 | -104.32 | -148.89
1020 | -107.09 | -149.92
1025 | -109.85 | -150.87
1030 | -112.59 | -151.74
1035 | -115.32 | -152.54
1040 | -118.03 | -153.26
1045 | -120.72 | -153.91
1050 | -123.38 | -154.49
1055 | -126.03 | -155.01
1060 | -128.65 | -155.46
1065 | -131.24 | -155.85
1070 | -133.81 | -156.18
1075 | -136.35 | -156.45
1080 | -138.87 | -156.67
1085 | -141.35 | -156.83
1090 | -143.81 | -156.93
1095 | -146.23 | -156.99
1100 | -148.63 | -157
1105 | -151 | -156.96
1110 | -153.33 | -156.88
1115 | -155.63 | -156.75
1120 | -157.9 | -156.59
1125 | -160.14 | -156.38
1130 | -162.35 | -156.13
1135 | -164.52 | -155.85
1140 | -166.66 | -155.53
1145 | -168.77 | -155.18
1150 | -170.84 | -154.8
1155 | -172.89 | -154.38
1160 | -174.9 | -153.94
1165 | -176.87 | -153.47
1170 | -178.82 | -152.97
1175 | -180.73 | -152.45
1180 | -182.61 | -151.9
1185 | -184.46 | -151.32
1190 | -186.28 | -150.73
1195 | -188.06 | -150.11
1200 | -189.82 | -149.48
1205 | -191.54 | -148.82
1210 | -193.23 | -148.15
1215 | -194.89 | -147.46
1220 | -196.53 | -146.75
1225 | -198.13 | -146.03
1230 | -199.7 | -145.29
1235 | -201.24 | -144.54
1240 | -202.76 | -143.78
1245 | -204.24 | -143.01
1250 | -205.7 | -142.22
1255 | -207.13 | -141.42
1260 | -208.53 | -140.61
1265 | -209.9 | -139.8
1270 | -211.25 | -138.97
1275 | -212.57 | -138.14
1280 | -213.87 | -137.3
1285 | -215.14 | -136.45
1290 | -216.38 | -135.59
1295 | -217.6 | -134.73
1300 | -218.8 | -133.87
1305 | -219.97 | -132.99
1310 | -221.12 | -132.12
1315 | -222.24 | -131.24
1320 | -223.34 | -130.35
1325 | -224.42 | -129.47
1330 | -225.48 | -128.58
1335 | -226.51 | -127.68
1340 | -227.52 | -126.79
1345 | -228.52 | -125.89
1350 | -229.49 | -124.99
1355 | -230.44 | -124.09
1360 | -231.37 | -123.19
1365 | -232.28 | -122.29
1370 | -233.17 | -121.39
1375 | -234.04 | -120.49
1380 | -234.89 | -119.59
1385 | -235.73 | -118.69
1390 | -236.54 | -117.79
1395 | -237.34 | -116.89
1400 | -238.12 | -115.99
1405 | -238.88 | -115.09
1410 | -239.63 | -114.19
1415 | -240.36 | -113.3
1420 | -241.07 | -112.41
1425 | -241.77 | -111.51
1430 | -242.45 | -110.63
1435 | -243.12 | -109.74
1440 | -243.77 | -108.85
1445 | -244.41 | -107.97
1450 | -245.03 | -107.09
1455 | -245.64 | -106.22
1460 | -246.23 | -105.34
1465 | -246.81 | -104.47
1470 | -247.37 | -103.6
1475 | -247.92 | -102.74
1480 | -248.46 | -101.88
1485 | -248.99 | -101.02
1490 | -249.5 | -100.16
1495 | -250 | -99.312
1500 | -250.49 | -98.464
1505 | -250.97 | -97.619
1510 | -251.43 | -96.779
1515 | -251.88 | -95.942
1520 | -252.33 | -95.109
1525 | -252.76 | -94.279
1530 | -253.18 | -93.454
1535 | -253.58 | -92.632
1540 | -253.98 | -91.815
1545 | -254.37 | -91.001
1550 | -254.75 | -90.192
1555 | -255.11 | -89.386
1560 | -255.47 | -88.585
1565 | -255.82 | -87.788
1570 | -256.16 | -86.995
1575 | -256.49 | -86.206
1580 | -256.81 | -85.422
1585 | -257.12 | -84.641
1590 | -257.42 | -83.865
1595 | -257.71 | -83.094
1600 | -258 | -82.326

## pressure_at_node_4978
Frequency [Hz] | Real [Pa] | Imag [Pa]
5 | -206.39 | 1.9736
10 | -206.27 | 3.8391
15 | -206.15 | 5.687
20 | -206.01 | 7.5205
25 | -205.86 | 9.3424
30 | -205.69 | 11.156
35 | -205.5 | 12.962
40 | -205.29 | 14.764
45 | -205.07 | 16.561
50 | -204.83 | 18.354
55 | -204.56 | 20.143
60 | -204.28 | 21.928
65 | -203.98 | 23.711
70 | -203.66 | 25.489
75 | -203.32 | 27.265
80 | -202.96 | 29.037
85 | -202.57 | 30.806
90 | -202.17 | 32.571
95 | -201.75 | 34.332
100 | -201.3 | 36.09
105 | -200.84 | 37.845
110 | -200.35 | 39.595
115 | -199.84 | 41.341
120 | -199.31 | 43.084
125 | -198.76 | 44.822
130 | -198.19 | 46.556
135 | -197.59 | 48.285
140 | -196.98 | 50.009
145 | -196.34 | 51.729
150 | -195.68 | 53.443
155 | -194.99 | 55.153
160 | -194.29 | 56.856
165 | -193.56 | 58.554
170 | -192.81 | 60.247
175 | -192.03 | 61.933
180 | -191.23 | 63.612
185 | -190.41 | 65.286
190 | -189.57 | 66.952
195 | -188.7 | 68.611
200 | -187.81 | 70.263
205 | -186.89 | 71.907
210 | -185.95 | 73.543
215 | -184.99 | 75.171
220 | -184 | 76.79
225 | -182.99 | 78.4
230 | -181.95 | 80.001
235 | -180.89 | 81.592
240 | -179.8 | 83.173
245 | -178.68 | 84.744
250 | -177.55 | 86.305
255 | -176.38 | 87.854
260 | -175.19 | 89.391
265 | -173.97 | 90.916
270 | -172.73 | 92.429
275 | -171.46 | 93.929
280 | -170.17 | 95.416
285 | -168.85 | 96.889
290 | -167.5 | 98.347
295 | -166.12 | 99.791
300 | -164.72 | 101.22
305 | -163.29 | 102.63
310 | -161.83 | 104.03
315 | -160.35 | 105.4
320 | -158.83 | 106.76
325 | -157.29 | 108.11
330 | -155.73 | 109.43
335 | -154.13 | 110.73
340 | -152.51 | 112.01
345 | -150.86 | 113.28
350 | -149.18 | 114.52
355 | -147.47 | 115.73
360 | -145.73 | 116.93
365 | -143.97 | 118.1
370 | -142.17 | 119.24
375 | -140.35 | 120.36
380 | -138.5 | 121.45
385 | -136.62 | 122.51
390 | -134.72 | 123.55
395 | -132.78 | 124.56
400 | -130.82 | 125.53
405 | -128.83 | 126.47
410 | -126.81 | 127.39
415 | -124.77 | 128.26
420 | -122.7 | 129.11
425 | -120.6 | 129.92
430 | -118.47 | 130.69
435 | -116.32 | 131.42
440 | -114.14 | 132.12
445 | -111.94 | 132.77
450 | -109.71 | 133.39
455 | -107.45 | 133.96
460 | -105.17 | 134.48
465 | -102.87 | 134.97
470 | -100.55 | 135.4
475 | -98.199 | 135.79
480 | -95.83 | 136.13
485 | -93.441 | 136.42
490 | -91.031 | 136.66
495 | -88.602 | 136.85
500 | -86.155 | 136.98
505 | -83.69 | 137.06
510 | -81.21 | 137.09
515 | -78.715 | 137.05
520 | -76.205 | 136.95
525 | -73.684 | 136.8
530 | -71.151 | 136.58
535 | -68.609 | 136.3
540 | -66.058 | 135.96
545 | -63.5 | 135.55
550 | -60.938 | 135.07
555 | -58.372 | 134.53
560 | -55.805 | 133.92
565 | -53.237 | 133.23
570 | -50.672 | 132.48
575 | -48.112 | 131.65
580 | -45.557 | 130.75
585 | -43.01 | 129.78
590 | -40.474 | 128.73
595 | -37.951 | 127.61
600 | -35.443 | 126.4
605 | -32.952 | 125.12
610 | -30.481 | 123.76
615 | -28.031 | 122.32
620 | -25.607 | 120.81
625 | -23.21 | 119.21
630 | -20.842 | 117.52
635 | -18.506 | 115.76
640 | -16.205 | 113.91
645 | -13.941 | 111.98
650 | -11.718 | 109.97
655 | -9.5362 | 107.86
660 | -7.3998 | 105.68
665 | -5.3111 | 103.4
670 | -3.2728 | 101.03
675 | -1.2876 | 98.566
680 | 0.64147 | 96.007
685 | 2.5111 | 93.348
690 | 4.3177 | 90.583
695 | 6.0566 | 87.706
700 | 7.7221 | 84.709
705 | 9.3069 | 81.58
710 | 10.8 | 78.306
715 | 12.187 | 74.871
720 | 13.446 | 71.252
725 | 14.544 | 67.425
730 | 15.43 | 63.364
735 | 16.03 | 59.042
740 | 16.234 | 54.448
745 | 15.884 | 49.609
750 | 14.778 | 44.631
755 | 12.712 | 39.766
760 | 9.5843 | 35.459
765 | 5.5976 | 32.287
770 | 1.3781 | 30.686
775 | -2.2133 | 30.589
780 | -4.5616 | 31.379
785 | -5.5962 | 32.28
790 | -5.6502 | 32.754
795 | -5.1535 | 32.596
800 | -4.4478 | 31.825
805 | -3.7477 | 30.55
810 | -3.1689 | 28.894
815 | -2.7645 | 26.964
820 | -2.5531 | 24.846
825 | -2.5353 | 22.603
830 | -2.7034 | 20.282
835 | -3.046 | 17.917
840 | -3.5511 | 15.536
845 | -4.2066 | 13.157
850 | -5.0015 | 10.795
855 | -5.9255 | 8.4632
860 | -6.9691 | 6.1694
865 | -8.1238 | 3.9215
870 | -9.3818 | 1.7256
875 | -10.736 | -0.41331
880 | -12.179 | -2.4911
885 | -13.705 | -4.5041
890 | -15.308 | -6.4497
895 | -16.983 | -8.3252
900 | -18.724 | -10.129
905 | -20.527 | -11.858
910 | -22.385 | -13.512
915 | -24.295 | -15.09
920 | -26.253 | -16.591
925 | -28.253 | -18.014
930 | -30.292 | -19.358
935 | -32.366 | -20.624
940 | -34.471 | -21.811
945 | -36.603 | -22.92
950 | -38.758 | -23.95
955 | -40.934 | -24.902
960 | -43.126 | -25.777
965 | -45.332 | -26.575
970 | -47.549 | -27.298
975 | -49.773 | -27.945
980 | -52.001 | -28.517
985 | -54.231 | -29.017
990 | -56.461 | -29.445
995 | -58.687 | -29.802
1000 | -60.908 | -30.09
1005 | -63.121 | -30.31
1010 | -65.325 | -30.463
1015 | -67.516 | -30.552
1020 | -69.693 | -30.576
1025 | -71.855 | -30.538
1030 | -73.999 | -30.44
1035 | -76.125 | -30.283
1040 | -78.23 | -30.068
1045 | -80.313 | -29.798
1050 | -82.373 | -29.474
1055 | -84.409 | -29.097
1060 | -86.419 | -28.669
1065 | -88.403 | -28.192
1070 | -90.36 | -27.667
1075 | -92.288 | -27.096
1080 | -94.188 | -26.481
1085 | -96.057 | -25.822
1090 | -97.897 | -25.123
1095 | -99.705 | -24.383
1100 | -101.48 | -23.606
1105 | -103.23 | -22.791
1110 | -104.94 | -21.942
1115 | -106.62 | -21.058
1120 | -108.27 | -20.142
1125 | -109.88 | -19.195
1130 | -111.46 | -18.218
1135 | -113.01 | -17.213
1140 | -114.53 | -16.18
1145 | -116.01 | -15.122
1150 | -117.45 | -14.039
1155 | -118.87 | -12.933
1160 | -120.25 | -11.805
1165 | -121.6 | -10.655
1170 | -122.91 | -9.4851
1175 | -124.19 | -8.2964
1180 | -125.44 | -7.0898
1185 | -126.65 | -5.8663
1190 | -127.84 | -4.6268
1195 | -128.99 | -3.3723
1200 | -130.11 | -2.1038
1205 | -131.19 | -0.822
1210 | -132.25 | 0.47213
1215 | -133.27 | 1.7778
1220 | -134.27 | 3.0941
1225 | -135.23 | 4.4205
1230 | -136.16 | 5.756
1235 | -137.06 | 7.1
1240 | -137.94 | 8.4519
1245 | -138.78 | 9.8108
1250 | -139.6 | 11.176
1255 | -140.38 | 12.548
1260 | -141.14 | 13.924
1265 | -141.87 | 15.306
1270 | -142.57 | 16.691
1275 | -143.25 | 18.08
1280 | -143.9 | 19.472
1285 | -144.52 | 20.867
1290 | -145.12 | 22.264
1295 | -145.69 | 23.663
1300 | -146.24 | 25.063
1305 | -146.76 | 26.464
1310 | -147.26 | 27.865
1315 | -147.73 | 29.266
1320 | -148.18 | 30.667
1325 | -148.61 | 32.068
1330 | -149.01 | 33.467
1335 | -149.39 | 34.865
1340 | -149.75 | 36.262
1345 | -150.08 | 37.657
1350 | -150.4 | 39.049
1355 | -150.69 | 40.439
1360 | -150.97 | 41.827
1365 | -151.22 | 43.211
1370 | -151.45 | 44.592
1375 | -151.66 | 45.97
1380 | -151.86 | 47.344
1385 | -152.03 | 48.714
1390 | -152.18 | 50.081
1395 | -152.32 | 51.443
1400 | -152.44 | 52.801
1405 | -152.54 | 54.154
1410 | -152.62 | 55.502
1415 | -152.69 | 56.846
1420 | -152.73 | 58.185
1425 | -152.77 | 59.518
1430 | -152.78 | 60.846
1435 | -152.78 | 62.169
1440 | -152.76 | 63.486
1445 | -152.73 | 64.798
1450 | -152.68 | 66.104
1455 | -152.62 | 67.404
1460 | -152.54 | 68.698
1465 | -152.44 | 69.986
1470 | -152.34 | 71.269
1475 | -152.21 | 72.545
1480 | -152.08 | 73.814
1485 | -151.93 | 75.078
1490 | -151.77 | 76.335
1495 | -151.59 | 77.585
1500 | -151.4 | 78.829
1505 | -151.2 | 80.067
1510 | -150.99 | 81.297
1515 | -150.76 | 82.522
1520 | -150.52 | 83.739
1525 | -150.27 | 84.95
1530 | -150.01 | 86.154
1535 | -149.73 | 87.351
1540 | -149.45 | 88.541
1545 | -149.15 | 89.725
1550 | -148.85 | 90.901
1555 | -148.53 | 92.071
1560 | -148.2 | 93.234
1565 | -147.86 | 94.389
1570 | -147.51 | 95.538
1575 | -147.15 | 96.68
1580 | -146.78 | 97.814
1585 | -146.41 | 98.942
1590 | -146.02 | 100.06
1595 | -145.62 | 101.18
1600 | -145.21 | 102.28

## velocity_Vx_at_node_4885
Frequency [Hz] | Real [m/s] | Imag [m/s]
5 | -0.49957 | -0.0025347
10 | -0.49971 | -0.0048759
15 | -0.49983 | -0.0072381
20 | -0.49998 | -0.0096172
25 | -0.50018 | -0.012003
30 | -0.50042 | -0.014391
35 | -0.50071 | -0.016777
40 | -0.50104 | -0.019161
45 | -0.50141 | -0.021542
50 | -0.50183 | -0.02392
55 | -0.50229 | -0.026294
60 | -0.5028 | -0.028664
65 | -0.50335 | -0.03103
70 | -0.50395 | -0.033392
75 | -0.50459 | -0.035749
80 | -0.50527 | -0.038101
85 | -0.506 | -0.040447
90 | -0.50677 | -0.042788
95 | -0.50759 | -0.045122
100 | -0.50845 | -0.047449
105 | -0.50936 | -0.04977
110 | -0.51032 | -0.052083
115 | -0.51132 | -0.054388
120 | -0.51237 | -0.056684
125 | -0.51346 | -0.058972
130 | -0.5146 | -0.06125
135 | -0.51579 | -0.063519
140 | -0.51702 | -0.065777
145 | -0.5183 | -0.068025
150 | -0.51963 | -0.070261
155 | -0.52101 | -0.072486
160 | -0.52244 | -0.074698
165 | -0.52391 | -0.076897
170 | -0.52543 | -0.079082
175 | -0.52701 | -0.081253
180 | -0.52863 | -0.083409
185 | -0.5303 | -0.08555
190 | -0.53203 | -0.087674
195 | -0.5338 | -0.089781
200 | -0.53562 | -0.091871
205 | -0.5375 | -0.093942
210 | -0.53943 | -0.095994
215 | -0.54141 | -0.098026
220 | -0.54344 | -0.10004
225 | -0.54553 | -0.10203
230 | -0.54767 | -0.10399
235 | -0.54986 | -0.10594
240 | -0.55211 | -0.10785
245 | -0.55441 | -0.10975
250 | -0.55677 | -0.11161
255 | -0.55918 | -0.11345
260 | -0.56165 | -0.11526
265 | -0.56417 | -0.11704
270 | -0.56675 | -0.11879
275 | -0.56939 | -0.12051
280 | -0.57208 | -0.12219
285 | -0.57483 | -0.12384
290 | -0.57764 | -0.12545
295 | -0.58051 | -0.12703
300 | -0.58343 | -0.12856
305 | -0.58642 | -0.13006
310 | -0.58946 | -0.13151
315 | -0.59256 | -0.13292
320 | -0.59572 | -0.13428
325 | -0.59894 | -0.1356
330 | -0.60222 | -0.13687
335 | -0.60557 | -0.13809
340 | -0.60897 | -0.13925
345 | -0.61243 | -0.14036
350 | -0.61595 | -0.14142
355 | -0.61953 | -0.14241
360 | -0.62318 | -0.14335
365 | -0.62688 | -0.14422
370 | -0.63064 | -0.14503
375 | -0.63446 | -0.14577
380 | -0.63835 | -0.14644
385 | -0.64229 | -0.14704
390 | -0.64629 | -0.14757
395 | -0.65036 | -0.14802
400 | -0.65448 | -0.14839
405 | -0.65865 | -0.14867
410 | -0.66289 | -0.14887
415 | -0.66718 | -0.14899
420 | -0.67153 | -0.14901
425 | -0.67593 | -0.14893
430 | -0.68039 | -0.14876
435 | -0.6849 | -0.14849
440 | -0.68946 | -0.14812
445 | -0.69408 | -0.14764
450 | -0.69874 | -0.14705
455 | -0.70345 | -0.14634
460 | -0.70821 | -0.14552
465 | -0.71301 | -0.14457
470 | -0.71785 | -0.1435
475 | -0.72273 | -0.14231
480 | -0.72765 | -0.14097
485 | -0.73261 | -0.13951
490 | -0.73759 | -0.1379
495 | -0.74261 | -0.13614
500 | -0.74765 | -0.13424
505 | -0.75272 | -0.13218
510 | -0.7578 | -0.12996
515 | -0.7629 | -0.12758
520 | -0.76801 | -0.12504
525 | -0.77313 | -0.12232
530 | -0.77825 | -0.11942
535 | -0.78337 | -0.11634
540 | -0.78848 | -0.11308
545 | -0.79358 | -0.10962
550 | -0.79865 | -0.10597
555 | -0.8037 | -0.10212
560 | -0.80872 | -0.098055
565 | -0.81369 | -0.09378
570 | -0.81862 | -0.089285
575 | -0.82349 | -0.084567
580 | -0.82829 | -0.079617
585 | -0.83302 | -0.074431
590 | -0.83766 | -0.069002
595 | -0.84221 | -0.063322
600 | -0.84664 | -0.057386
605 | -0.85096 | -0.051185
610 | -0.85514 | -0.044712
615 | -0.85916 | -0.03796
620 | -0.86302 | -0.030918
625 | -0.86669 | -0.023578
630 | -0.87016 | -0.01593
635 | -0.8734 | -0.0079634
640 | -0.87638 | 0.00033374
645 | -0.87907 | 0.0089739
650 | -0.88145 | 0.017971
655 | -0.88348 | 0.027339
660 | -0.88511 | 0.037095
665 | -0.88629 | 0.047256
670 | -0.88696 | 0.057841
675 | -0.88706 | 0.06887
680 | -0.88649 | 0.080361
685 | -0.88515 | 0.092336
690 | -0.88292 | 0.10481
695 | -0.87964 | 0.1178
700 | -0.87512 | 0.1313
705 | -0.86911 | 0.1453
710 | -0.8613 | 0.15974
715 | -0.85131 | 0.17453
720 | -0.83865 | 0.18946
725 | -0.82269 | 0.20418
730 | -0.80271 | 0.21806
735 | -0.77788 | 0.23009
740 | -0.74739 | 0.23858
745 | -0.71079 | 0.24094
750 | -0.66872 | 0.23342
755 | -0.62407 | 0.21148
760 | -0.58338 | 0.17128
765 | -0.55683 | 0.1131
770 | -0.55453 | 0.04473
775 | -0.57975 | -0.01973
780 | -0.62574 | -0.067291
785 | -0.68039 | -0.092833
790 | -0.73334 | -0.098914
795 | -0.77906 | -0.091352
800 | -0.81603 | -0.075692
805 | -0.84483 | -0.055924
810 | -0.86676 | -0.034536
815 | -0.8832 | -0.012938
820 | -0.89535 | 0.0081258
825 | -0.90416 | 0.028303
830 | -0.91035 | 0.047454
835 | -0.91447 | 0.065558
840 | -0.91696 | 0.082648
845 | -0.91812 | 0.098783
850 | -0.91819 | 0.11403
855 | -0.91737 | 0.12847
860 | -0.9158 | 0.14215
865 | -0.91359 | 0.15514
870 | -0.91083 | 0.16749
875 | -0.9076 | 0.17925
880 | -0.90396 | 0.19046
885 | -0.89995 | 0.20115
890 | -0.89563 | 0.21136
895 | -0.89102 | 0.22111
900 | -0.88616 | 0.23042
905 | -0.88107 | 0.23933
910 | -0.87577 | 0.24784
915 | -0.87029 | 0.25598
920 | -0.86465 | 0.26375
925 | -0.85886 | 0.27118
930 | -0.85294 | 0.27827
935 | -0.8469 | 0.28504
940 | -0.84076 | 0.29149
945 | -0.83453 | 0.29764
950 | -0.82821 | 0.3035
955 | -0.82183 | 0.30907
960 | -0.81538 | 0.31436
965 | -0.80889 | 0.31938
970 | -0.80235 | 0.32415
975 | -0.79578 | 0.32865
980 | -0.78919 | 0.33291
985 | -0.78257 | 0.33692
990 | -0.77595 | 0.3407
995 | -0.76933 | 0.34425
1000 | -0.76271 | 0.34758
1005 | -0.75609 | 0.3507
1010 | -0.74949 | 0.3536
1015 | -0.74292 | 0.3563
1020 | -0.73636 | 0.3588
1025 | -0.72984 | 0.36111
1030 | -0.72335 | 0.36323
1035 | -0.7169 | 0.36517
1040 | -0.71049 | 0.36694
1045 | -0.70413 | 0.36854
1050 | -0.69782 | 0.36997
1055 | -0.69156 | 0.37124
1060 | -0.68535 | 0.37236
1065 | -0.67921 | 0.37333
1070 | -0.67312 | 0.37415
1075 | -0.6671 | 0.37484
1080 | -0.66114 | 0.37539
1085 | -0.65525 | 0.37582
1090 | -0.64942 | 0.37612
1095 | -0.64367 | 0.37629
1100 | -0.63799 | 0.37635
1105 | -0.63238 | 0.37631
1110 | -0.62684 | 0.37615
1115 | -0.62138 | 0.37589
1120 | -0.61599 | 0.37553
1125 | -0.61068 | 0.37507
1130 | -0.60544 | 0.37453
1135 | -0.60028 | 0.37389
1140 | -0.5952 | 0.37318
1145 | -0.59019 | 0.37238
1150 | -0.58526 | 0.3715
1155 | -0.58041 | 0.37055
1160 | -0.57563 | 0.36953
1165 | -0.57094 | 0.36844
1170 | -0.56632 | 0.36729
1175 | -0.56177 | 0.36608
1180 | -0.5573 | 0.3648
1185 | -0.55291 | 0.36347
1190 | -0.54859 | 0.36209
1195 | -0.54435 | 0.36066
1200 | -0.54018 | 0.35918
1205 | -0.53608 | 0.35765
1210 | -0.53206 | 0.35608
1215 | -0.52811 | 0.35447
1220 | -0.52423 | 0.35282
1225 | -0.52042 | 0.35113
1230 | -0.51668 | 0.34941
1235 | -0.51301 | 0.34766
1240 | -0.50941 | 0.34587
1245 | -0.50588 | 0.34406
1250 | -0.50241 | 0.34221
1255 | -0.49901 | 0.34034
1260 | -0.49568 | 0.33845
1265 | -0.49241 | 0.33654
1270 | -0.4892 | 0.3346
1275 | -0.48605 | 0.33264
1280 | -0.48297 | 0.33067
1285 | -0.47995 | 0.32868
1290 | -0.47698 | 0.32667
1295 | -0.47408 | 0.32465
1300 | -0.47123 | 0.32261
1305 | -0.46845 | 0.32056
1310 | -0.46571 | 0.3185
1315 | -0.46304 | 0.31644
1320 | -0.46042 | 0.31436
1325 | -0.45785 | 0.31227
1330 | -0.45533 | 0.31018
1335 | -0.45287 | 0.30808
1340 | -0.45046 | 0.30597
1345 | -0.4481 | 0.30386
1350 | -0.44578 | 0.30175
1355 | -0.44352 | 0.29963
1360 | -0.4413 | 0.29751
1365 | -0.43914 | 0.29539
1370 | -0.43701 | 0.29327
1375 | -0.43494 | 0.29115
1380 | -0.4329 | 0.28903
1385 | -0.43092 | 0.2869
1390 | -0.42897 | 0.28478
1395 | -0.42707 | 0.28266
1400 | -0.42521 | 0.28055
1405 | -0.42339 | 0.27843
1410 | -0.42161 | 0.27632
1415 | -0.41987 | 0.27422
1420 | -0.41817 | 0.27211
1425 | -0.4165 | 0.27001
1430 | -0.41488 | 0.26792
1435 | -0.41329 | 0.26583
1440 | -0.41173 | 0.26374
1445 | -0.41022 | 0.26167
1450 | -0.40874 | 0.25959
1455 | -0.40729 | 0.25753
1460 | -0.40587 | 0.25547
1465 | -0.40449 | 0.25342
1470 | -0.40314 | 0.25137
1475 | -0.40183 | 0.24933
1480 | -0.40054 | 0.2473
1485 | -0.39928 | 0.24528
1490 | -0.39806 | 0.24326
1495 | -0.39686 | 0.24126
1500 | -0.3957 | 0.23926
1505 | -0.39456 | 0.23727
1510 | -0.39345 | 0.23529
1515 | -0.39237 | 0.23332
1520 | -0.39132 | 0.23135
1525 | -0.39029 | 0.2294
1530 | -0.38929 | 0.22745
1535 | -0.38831 | 0.22551
1540 | -0.38736 | 0.22359
1545 | -0.38643 | 0.22167
1550 | -0.38553 | 0.21976
1555 | -0.38465 | 0.21786
1560 | -0.3838 | 0.21597
1565 | -0.38297 | 0.2141
1570 | -0.38216 | 0.21223
1575 | -0.38137 | 0.21037
1580 | -0.38061 | 0.20852
1585 | -0.37986 | 0.20668
1590 | -0.37914 | 0.20485
1595 | -0.37844 | 0.20303
1600 | -0.37776 | 0.20122

## velocity_Vx_at_node_4978
Frequency [Hz] | Real [m/s] | Imag [m/s]
5 | -0.49896 | 0.0047281
10 | -0.49869 | 0.0091831
15 | -0.49839 | 0.013597
20 | -0.49806 | 0.017976
25 | -0.49769 | 0.022328
30 | -0.49728 | 0.02666
35 | -0.49683 | 0.030975
40 | -0.49634 | 0.035279
45 | -0.49581 | 0.039571
50 | -0.49523 | 0.043854
55 | -0.49461 | 0.048129
60 | -0.49394 | 0.052394
65 | -0.49322 | 0.056652
70 | -0.49245 | 0.060902
75 | -0.49164 | 0.065143
80 | -0.49078 | 0.069377
85 | -0.48987 | 0.073602
90 | -0.48891 | 0.077819
95 | -0.48791 | 0.082028
100 | -0.48685 | 0.086228
105 | -0.48574 | 0.090419
110 | -0.48458 | 0.094601
115 | -0.48338 | 0.098774
120 | -0.48212 | 0.10294
125 | -0.48081 | 0.10709
130 | -0.47944 | 0.11123
135 | -0.47803 | 0.11536
140 | -0.47656 | 0.11949
145 | -0.47505 | 0.12359
150 | -0.47347 | 0.12769
155 | -0.47185 | 0.13178
160 | -0.47017 | 0.13585
165 | -0.46844 | 0.13991
170 | -0.46665 | 0.14395
175 | -0.46481 | 0.14798
180 | -0.46291 | 0.15199
185 | -0.46096 | 0.15599
190 | -0.45896 | 0.15997
195 | -0.45689 | 0.16394
200 | -0.45477 | 0.16789
205 | -0.4526 | 0.17182
210 | -0.45036 | 0.17573
215 | -0.44807 | 0.17962
220 | -0.44572 | 0.18349
225 | -0.44331 | 0.18734
230 | -0.44084 | 0.19117
235 | -0.43832 | 0.19497
240 | -0.43573 | 0.19875
245 | -0.43309 | 0.20251
250 | -0.43038 | 0.20624
255 | -0.42761 | 0.20995
260 | -0.42478 | 0.21362
265 | -0.42189 | 0.21727
270 | -0.41894 | 0.22089
275 | -0.41592 | 0.22448
280 | -0.41285 | 0.22803
285 | -0.40971 | 0.23156
290 | -0.4065 | 0.23505
295 | -0.40323 | 0.2385
300 | -0.3999 | 0.24192
305 | -0.3965 | 0.2453
310 | -0.39304 | 0.24864
315 | -0.38951 | 0.25194
320 | -0.38592 | 0.25519
325 | -0.38226 | 0.25841
330 | -0.37853 | 0.26157
335 | -0.37474 | 0.26469
340 | -0.37089 | 0.26777
345 | -0.36696 | 0.27079
350 | -0.36297 | 0.27376
355 | -0.35891 | 0.27667
360 | -0.35479 | 0.27953
365 | -0.35059 | 0.28234
370 | -0.34633 | 0.28508
375 | -0.34201 | 0.28776
380 | -0.33761 | 0.29038
385 | -0.33315 | 0.29293
390 | -0.32862 | 0.29542
395 | -0.32403 | 0.29783
400 | -0.31937 | 0.30018
405 | -0.31465 | 0.30245
410 | -0.30985 | 0.30464
415 | -0.305 | 0.30675
420 | -0.30008 | 0.30878
425 | -0.29509 | 0.31073
430 | -0.29004 | 0.31258
435 | -0.28493 | 0.31435
440 | -0.27976 | 0.31603
445 | -0.27453 | 0.31761
450 | -0.26924 | 0.3191
455 | -0.26389 | 0.32048
460 | -0.25848 | 0.32176
465 | -0.25302 | 0.32293
470 | -0.2475 | 0.324
475 | -0.24193 | 0.32495
480 | -0.23631 | 0.32579
485 | -0.23064 | 0.3265
490 | -0.22493 | 0.3271
495 | -0.21917 | 0.32757
500 | -0.21336 | 0.32792
505 | -0.20752 | 0.32813
510 | -0.20164 | 0.32821
515 | -0.19573 | 0.32816
520 | -0.18978 | 0.32796
525 | -0.18381 | 0.32762
530 | -0.17781 | 0.32714
535 | -0.17179 | 0.32651
540 | -0.16575 | 0.32572
545 | -0.1597 | 0.32478
550 | -0.15363 | 0.32369
555 | -0.14756 | 0.32243
560 | -0.14149 | 0.32101
565 | -0.13542 | 0.31942
570 | -0.12936 | 0.31767
575 | -0.12331 | 0.31575
580 | -0.11728 | 0.31365
585 | -0.11127 | 0.31138
590 | -0.10529 | 0.30894
595 | -0.099342 | 0.30631
600 | -0.093433 | 0.3035
605 | -0.08757 | 0.30051
610 | -0.081758 | 0.29734
615 | -0.076003 | 0.29398
620 | -0.070311 | 0.29044
625 | -0.064689 | 0.28671
630 | -0.059144 | 0.28279
635 | -0.053681 | 0.27868
640 | -0.048307 | 0.27438
645 | -0.043029 | 0.26989
650 | -0.037854 | 0.26521
655 | -0.032789 | 0.26034
660 | -0.02784 | 0.25527
665 | -0.023015 | 0.25
670 | -0.01832 | 0.24454
675 | -0.013764 | 0.23887
680 | -0.0093531 | 0.233
685 | -0.0050972 | 0.22692
690 | -0.0010052 | 0.22063
695 | 0.0029121 | 0.21411
700 | 0.0066417 | 0.20735
705 | 0.010167 | 0.20035
710 | 0.013467 | 0.19308
715 | 0.016513 | 0.18552
720 | 0.019263 | 0.17763
725 | 0.021659 | 0.1694
730 | 0.023614 | 0.16078
735 | 0.025002 | 0.15175
740 | 0.025642 | 0.14232
745 | 0.025286 | 0.13254
750 | 0.023629 | 0.12264
755 | 0.020379 | 0.11305
760 | 0.015451 | 0.10449
765 | 0.0092599 | 0.097871
770 | 0.0028794 | 0.093779
775 | -0.0023265 | 0.091968
780 | -0.0054768 | 0.091357
785 | -0.0065876 | 0.090693
790 | -0.0062808 | 0.089176
795 | -0.0052778 | 0.086552
800 | -0.0041221 | 0.082911
805 | -0.0031388 | 0.078466
810 | -0.0024921 | 0.073436
815 | -0.0022491 | 0.068005
820 | -0.0024247 | 0.062316
825 | -0.0030087 | 0.056472
830 | -0.0039801 | 0.050552
835 | -0.0053139 | 0.044611
840 | -0.0069854 | 0.038692
845 | -0.0089707 | 0.032829
850 | -0.011248 | 0.027045
855 | -0.013798 | 0.021361
860 | -0.016601 | 0.015791
865 | -0.019642 | 0.010351
870 | -0.022904 | 0.0050488
875 | -0.026373 | -0.000105
880 | -0.030036 | -0.0051031
885 | -0.033879 | -0.009939
890 | -0.037891 | -0.014607
895 | -0.04206 | -0.019103
900 | -0.046374 | -0.023422
905 | -0.050823 | -0.027561
910 | -0.055397 | -0.031518
915 | -0.060084 | -0.03529
920 | -0.064876 | -0.038875
925 | -0.069764 | -0.042273
930 | -0.074736 | -0.045483
935 | -0.079786 | -0.048503
940 | -0.084903 | -0.051335
945 | -0.090081 | -0.053978
950 | -0.095309 | -0.056433
955 | -0.10058 | -0.058702
960 | -0.10589 | -0.060786
965 | -0.11123 | -0.062686
970 | -0.11658 | -0.064404
975 | -0.12196 | -0.065943
980 | -0.12734 | -0.067304
985 | -0.13272 | -0.068491
990 | -0.1381 | -0.069507
995 | -0.14347 | -0.070353
1000 | -0.14882 | -0.071034
1005 | -0.15416 | -0.071552
1010 | -0.15946 | -0.071912
1015 | -0.16474 | -0.072116
1020 | -0.16998 | -0.072167
1025 | -0.17518 | -0.072071
1030 | -0.18034 | -0.07183
1035 | -0.18546 | -0.071448
1040 | -0.19052 | -0.070929
1045 | -0.19553 | -0.070277
1050 | -0.20049 | -0.069496
1055 | -0.20538 | -0.06859
1060 | -0.21022 | -0.067562
1065 | -0.21499 | -0.066416
1070 | -0.21969 | -0.065156
1075 | -0.22432 | -0.063787
1080 | -0.22889 | -0.062312
1085 | -0.23338 | -0.060734
1090 | -0.2378 | -0.059057
1095 | -0.24215 | -0.057285
1100 | -0.24642 | -0.055423
1105 | -0.25061 | -0.053472
1110 | -0.25473 | -0.051437
1115 | -0.25877 | -0.049321
1120 | -0.26273 | -0.047127
1125 | -0.26661 | -0.044859
1130 | -0.27041 | -0.042521
1135 | -0.27413 | -0.040114
1140 | -0.27777 | -0.037642
1145 | -0.28132 | -0.035109
1150 | -0.2848 | -0.032517
1155 | -0.2882 | -0.029869
1160 | -0.29152 | -0.027168
1165 | -0.29476 | -0.024416
1170 | -0.29792 | -0.021617
1175 | -0.301 | -0.018772
1180 | -0.304 | -0.015884
1185 | -0.30692 | -0.012956
1190 | -0.30977 | -0.0099893
1195 | -0.31254 | -0.006987
1200 | -0.31523 | -0.003951
1205 | -0.31784 | -0.00088336
1210 | -0.32038 | 0.0022138
1215 | -0.32285 | 0.0053386
1220 | -0.32524 | 0.0084891
1225 | -0.32756 | 0.011663
1230 | -0.3298 | 0.01486
1235 | -0.33198 | 0.018077
1240 | -0.33408 | 0.021312
1245 | -0.33611 | 0.024565
1250 | -0.33808 | 0.027833
1255 | -0.33997 | 0.031115
1260 | -0.3418 | 0.03441
1265 | -0.34356 | 0.037716
1270 | -0.34526 | 0.041033
1275 | -0.34689 | 0.044358
1280 | -0.34846 | 0.047691
1285 | -0.34997 | 0.05103
1290 | -0.35141 | 0.054374
1295 | -0.35279 | 0.057722
1300 | -0.35411 | 0.061074
1305 | -0.35537 | 0.064428
1310 | -0.35658 | 0.067783
1315 | -0.35773 | 0.071138
1320 | -0.35882 | 0.074493
1325 | -0.35985 | 0.077846
1330 | -0.36083 | 0.081197
1335 | -0.36175 | 0.084545
1340 | -0.36263 | 0.087889
1345 | -0.36345 | 0.091229
1350 | -0.36421 | 0.094564
1355 | -0.36493 | 0.097893
1360 | -0.3656 | 0.10122
1365 | -0.36622 | 0.10453
1370 | -0.36679 | 0.10784
1375 | -0.36731 | 0.11114
1380 | -0.36779 | 0.11443
1385 | -0.36821 | 0.11772
1390 | -0.3686 | 0.12099
1395 | -0.36894 | 0.12425
1400 | -0.36924 | 0.1275
1405 | -0.36949 | 0.13075
1410 | -0.3697 | 0.13398
1415 | -0.36987 | 0.1372
1420 | -0.37 | 0.14041
1425 | -0.37009 | 0.1436
1430 | -0.37014 | 0.14678
1435 | -0.37015 | 0.14996
1440 | -0.37012 | 0.15311
1445 | -0.37006 | 0.15626
1450 | -0.36996 | 0.15939
1455 | -0.36982 | 0.1625
1460 | -0.36965 | 0.16561
1465 | -0.36944 | 0.1687
1470 | -0.3692 | 0.17177
1475 | -0.36892 | 0.17483
1480 | -0.36861 | 0.17787
1485 | -0.36827 | 0.1809
1490 | -0.36789 | 0.18392
1495 | -0.36749 | 0.18692
1500 | -0.36705 | 0.1899
1505 | -0.36658 | 0.19287
1510 | -0.36608 | 0.19582
1515 | -0.36556 | 0.19876
1520 | -0.365 | 0.20168
1525 | -0.36441 | 0.20458
1530 | -0.3638 | 0.20747
1535 | -0.36316 | 0.21035
1540 | -0.36249 | 0.2132
1545 | -0.3618 | 0.21604
1550 | -0.36108 | 0.21887
1555 | -0.36033 | 0.22167
1560 | -0.35956 | 0.22446
1565 | -0.35876 | 0.22724
1570 | -0.35794 | 0.23
1575 | -0.3571 | 0.23274
1580 | -0.35623 | 0.23546
1585 | -0.35534 | 0.23817
1590 | -0.35442 | 0.24086
1595 | -0.35349 | 0.24354
1600 | -0.35253 | 0.24619

## transmission_loss
Frequency [Hz] | TL [dB]
5 | 0.020683
10 | 0.073372
15 | 0.14496
20 | 0.2163
25 | 0.26862
30 | 0.28791
35 | 0.26805
40 | 0.21272
45 | 0.1363
50 | 0.063034
55 | 0.023451
60 | 0.047101
65 | 0.15282
70 | 0.34073
75 | 0.59069
80 | 0.86809
85 | 1.1331
90 | 1.3485
95 | 1.4844
100 | 1.5199
105 | 1.4443
110 | 1.259
115 | 0.98224
120 | 0.65609
125 | 0.35402
130 | 0.17777
135 | 0.22832
140 | 0.5532
145 | 1.1134
150 | 1.8076
155 | 2.5248
160 | 3.1782
165 | 3.7101
170 | 4.0848
175 | 4.2791
180 | 4.2765
185 | 4.0638
190 | 3.6322
195 | 2.9853
200 | 2.1627
205 | 1.2926
210 | 0.6653
215 | 0.67853
220 | 1.4824
225 | 2.7874
230 | 4.2061
235 | 5.5084
240 | 6.6016
245 | 7.4569
250 | 8.0673
255 | 8.4294
260 | 8.5353
265 | 8.3686
270 | 7.9015
275 | 7.0922
280 | 5.8915
285 | 4.2913
290 | 2.5627
295 | 1.8407
300 | 3.2751