## transmission_loss_34mm
Frequency [Hz] | TL [dB]
5 | 23.271
10 | 23.269
15 | 23.267
20 | 23.264
25 | 23.26
30 | 23.255
35 | 23.251
40 | 23.246
45 | 23.241
50 | 23.235
55 | 23.23
60 | 23.224
65 | 23.219
70 | 23.214
75 | 23.208
80 | 23.203
85 | 23.197
90 | 23.192
95 | 23.186
100 | 23.181
105 | 23.175
110 | 23.17
115 | 23.165
120 | 23.159
125 | 23.154
130 | 23.148
135 | 23.143
140 | 23.138
145 | 23.133
150 | 23.127
155 | 23.122
160 | 23.117
165 | 23.112
170 | 23.108
175 | 23.103
180 | 23.099
185 | 23.095
190 | 23.091
195 | 23.087
200 | 23.083
205 | 23.08
210 | 23.077
215 | 23.074
220 | 23.071
225 | 23.068
230 | 23.066
235 | 23.063
240 | 23.06
245 | 23.058
250 | 23.055
255 | 23.052
260 | 23.049
265 | 23.046
270 | 23.043
275 | 23.039
280 | 23.036
285 | 23.032
290 | 23.028
295 | 23.024
300 | 23.019
305 | 23.015
310 | 23.01
315 | 23.006
320 | 23.002
325 | 22.998
330 | 22.994
335 | 22.99
340 | 22.987
345 | 22.984
350 | 22.982
355 | 22.98
360 | 22.978
365 | 22.978
370 | 22.977
375 | 22.977
380 | 22.978
385 | 22.978
390 | 22.979
395 | 22.98
400 | 22.981
405 | 22.982
410 | 22.983
415 | 22.984
420 | 22.984
425 | 22.984
430 | 22.983
435 | 22.982
440 | 22.98
445 | 22.978
450 | 22.975
455 | 22.971
460 | 22.967
465 | 22.962
470 | 22.957
475 | 22.952
480 | 22.946
485 | 22.941
490 | 22.935
495 | 22.93
500 | 22.926
505 | 22.922
510 | 22.919
515 | 22.916
520 | 22.915
525 | 22.914
530 | 22.914
535 | 22.916
540 | 22.918
545 | 22.921
550 | 22.925
555 | 22.929
560 | 22.934
565 | 22.94
570 | 22.945
575 | 22.95
580 | 22.956
585 | 22.96
590 | 22.964
595 | 22.966
600 | 22.965
605 | 22.968
610 | 22.969
615 | 22.968
620 | 22.966
625 | 22.963
630 | 22.958
635 | 22.952
640 | 22.946
645 | 22.938
650 | 22.93
655 | 22.922
660 | 22.913
665 | 22.905
670 | 22.898
675 | 22.892
680 | 22.888
685 | 22.885
690 | 22.884
695 | 22.884
700 | 22.885
705 | 22.888
710 | 22.892
715 | 22.897
720 | 22.904
725 | 22.911
730 | 22.92
735 | 22.929
740 | 22.938
745 | 22.947
750 | 22.955
755 | 22.963
760 | 22.97
765 | 22.976
770 | 22.981
775 | 22.984
780 | 22.985
785 | 22.985
790 | 22.982
795 | 22.978
800 | 22.972
805 | 22.964
810 | 22.955
815 | 22.945
820 | 22.933
825 | 22.921
830 | 22.909
835 | 22.897
840 | 22.886
845 | 22.876
850 | 22.867
855 | 22.86
860 | 22.856
865 | 22.853
870 | 22.853
875 | 22.855
880 | 22.86
885 | 22.867
890 | 22.878
895 | 22.89
900 | 22.904
905 | 22.92
910 | 22.937
915 | 22.954
920 | 22.972
925 | 22.988
930 | 23.004
935 | 23.018
940 | 23.032
945 | 23.043
950 | 23.052
955 | 23.058
960 | 23.061
965 | 23.061
970 | 23.058
975 | 23.052
980 | 23.043
985 | 23.031
990 | 23.018
995 | 23.002
1000 | 22.986
1005 | 22.969
1010 | 22.952
1015 | 22.935
1020 | 22.921
1025 | 22.907
1030 | 22.896
1035 | 22.888
1040 | 22.882
1045 | 22.88
1050 | 22.881
1055 | 22.885
1060 | 22.88
1065 | 22.901
1070 | 22.917
1075 | 22.934
1080 | 22.954
1085 | 22.974
1090 | 22.995
1095 | 23.015
1100 | 23.03
1105 | 23.053
1110 | 23.082
1115 | 23.105
1120 | 23.123
1125 | 23.137
1130 | 23.147
1135 | 23.154
1140 | 23.156
1145 | 23.155
1150 | 23.149
1155 | 23.139
1160 | 23.125
1165 | 23.107
1170 | 23.087
1175 | 23.066
1180 | 23.045
1185 | 23.024
1190 | 23.004
1195 | 22.983
1200 | 22.963
1205 | 22.946
1210 | 22.931
1215 | 22.919
1220 | 22.911
1225 | 22.907
1230 | 22.908
1235 | 22.914
1240 | 22.923
1245 | 22.937
1250 | 22.955
1255 | 22.976
1260 | 23
1265 | 23.027
1270 | 23.057
1275 | 23.088
1280 | 23.119
1285 | 23.149
1290 | 23.178
1295 | 23.204
1300 | 23.226
1305 | 23.245
1310 | 23.26
1315 | 23.27
1320 | 23.275
1325 | 23.276
1330 | 23.271
1335 | 23.262
1340 | 23.248
1345 | 23.23
1350 | 23.208
1355 | 23.184
1360 | 23.158
1365 | 23.132
1370 | 23.106
1375 | 23.081
1380 | 23.058
1385 | 23.038
1390 | 23.02
1395 | 23.007
1400 | 22.997

## transmission_loss_200mm
Frequency [Hz] | TL [dB]
5 | 18.843
10 | 18.84
15 | 18.834
20 | 18.827
25 | 18.818
30 | 18.807
35 | 18.795
40 | 18.782
45 | 18.768
50 | 18.754
55 | 18.739
60 | 18.724
65 | 18.709
70 | 18.694
75 | 18.679
80 | 18.664
85 | 18.648
90 | 18.632
95 | 18.616
100 | 18.599
105 | 18.582
110 | 18.563
115 | 18.544
120 | 18.523
125 | 18.502
130 | 18.48
135 | 18.457
140 | 18.433
145 | 18.409
150 | 18.386
155 | 18.363
160 | 18.341
165 | 18.321
170 | 18.303
175 | 18.288
180 | 18.277
185 | 18.268
190 | 18.264
195 | 18.264
200 | 18.269
205 | 18.278
210 | 18.291
215 | 18.308
220 | 18.328
225 | 18.351
230 | 18.375
235 | 18.401
240 | 18.427
245 | 18.452
250 | 18.476
255 | 18.496
260 | 18.512
265 | 18.524
270 | 18.53
275 | 18.529
280 | 18.521
285 | 18.506
290 | 18.484
295 | 18.453
300 | 18.415
305 | 18.37
310 | 18.318
315 | 18.26
320 | 18.197
325 | 18.131
330 | 18.062
335 | 17.992
340 | 17.923
345 | 17.857
350 | 17.794
355 | 17.738
360 | 17.689
365 | 17.65
370 | 17.621
375 | 17.604
380 | 17.599
385 | 17.608
390 | 17.629
395 | 17.664
400 | 17.711
405 | 17.769
410 | 17.837
415 | 17.914
420 | 17.998
425 | 18.087
430 | 18.179
435 | 18.272
440 | 18.364
445 | 18.453
450 | 18.538
455 | 18.616
460 | 18.686
465 | 18.748
470 | 18.799
475 | 18.838
480 | 18.866
485 | 18.881
490 | 18.883
495 | 18.872
500 | 18.849
505 | 18.814
510 | 18.767
515 | 18.709
520 | 18.642
525 | 18.566
530 | 18.483
535 | 18.394
540 | 18.302
545 | 18.208
550 | 18.115
555 | 18.024
560 | 17.937
565 | 17.856
570 | 17.783
575 | 17.72
580 | 17.668
585 | 17.629
590 | 17.602
595 | 17.588
600 | 17.586
605 | 17.597
610 | 17.618
615 | 17.648
620 | 17.684
625 | 17.723
630 | 17.758
635 | 17.785
640 | 17.793
645 | 17.77
650 | 17.701
655 | 17.586
660 | 17.48
665 | 17.511
670 | 17.669
675 | 17.9
680 | 18.134
685 | 18.305
690 | 18.405
695 | 18.451
700 | 18.455
705 | 18.424
710 | 18.365
715 | 18.281
720 | 18.173
725 | 18.044
730 | 17.897
735 | 17.733
740 | 17.554
745 | 17.362
750 | 17.159
755 | 16.945
760 | 16.72
765 | 16.483
770 | 16.232
775 | 15.966
780 | 15.687
785 | 15.398
790 | 15.102
795 | 14.808
800 | 14.52
805 | 14.245
810 | 13.988
815 | 13.755
820 | 13.547
825 | 13.37
830 | 13.227
835 | 13.119
840 | 13.05
845 | 13.021
850 | 13.031
855 | 13.082
860 | 13.172
865 | 13.298
870 | 13.457
875 | 13.647
880 | 13.864
885 | 14.102
890 | 14.359
895 | 14.631
900 | 14.912
905 | 15.201
910 | 15.492
915 | 15.784
920 | 16.073
925 | 16.355
930 | 16.629
935 | 16.889
940 | 17.134
945 | 17.36
950 | 17.564
955 | 17.744
960 | 17.898
965 | 18.029
970 | 18.143
975 | 18.242
980 | 18.318
985 | 18.35
990 | 18.325
995 | 18.24
1000 | 18.108
1005 | 17.941
1010 | 17.755
1015 | 17.572
1020 | 17.431
1025 | 17.404
1030 | 17.625
1035 | 18.32
1040 | 19.857
1045 | 22.475
1050 | 24.968
1055 | 23.846
1060 | 22.368
1065 | 21.537
1070 | 20.846
1075 | 20.196
1080 | 19.539
1085 | 18.934
1090 | 18.363
1095 | 17.819
1100 | 17.301
1105 | 16.81
1110 | 16.348
1115 | 15.919
1120 | 15.528
1125 | 15.177
1130 | 14.87
1135 | 14.611
1140 | 14.404
1145 | 14.251
1150 | 14.154
1155 | 14.113
1160 | 14.13
1165 | 14.204
1170 | 14.331
1175 | 14.504
1180 | 14.718
1185 | 14.97
1190 | 15.235
1195 | 15.518
1200 | 15.806
1205 | 16.092
1210 | 16.3
1215 | 16.413
1220 | 16.442
1225 | 16.428
1230 | 16.429
1235 | 16.489
1240 | 16.707
1245 | 17.241
1250 | 18.121
1255 | 19.34
1260 | 20.689
1265 | 21.962
1270 | 23.053
1275 | 23.937
1280 | 24.633
1285 | 25.17
1290 | 25.578
1295 | 25.922
1300 | 26.216
1305 | 26.457
1310 | 26.534
1315 | 26.766
1320 | 26.976
1325 | 27.153
1330 | 27.349
1335 | 27.539
1340 | 27.856
1345 | 28.35
1350 | 29.147
1355 | 30.238
1360 | 30.732
1365 | 28.746
1370 | 24.495
1375 | 20.587
1380 | 23.996
1385 | 26.759
1390 | 24.561
1395 | 23.421
1400 | 22.976

## transmission_loss_400mm
Frequency [Hz] | TL [dB]
5 | 15.804
10 | 15.804
15 | 15.803
20 | 15.802
25 | 15.801
30 | 15.8
35 | 15.801
40 | 15.802
45 | 15.805
50 | 15.81
55 | 15.816
60 | 15.824
65 | 15.834
70 | 15.844
75 | 15.855
80 | 15.866
85 | 15.877
90 | 15.886
95 | 15.892
100 | 15.896
105 | 15.897
110 | 15.894
115 | 15.886
120 | 15.873
125 | 15.856
130 | 15.834
135 | 15.808
140 | 15.779
145 | 15.748
150 | 15.715
155 | 15.682
160 | 15.651
165 | 15.623
170 | 15.6
175 | 15.583
180 | 15.575
185 | 15.577
190 | 15.589
195 | 15.614
200 | 15.652
205 | 15.702
210 | 15.765
215 | 15.84
220 | 15.926
225 | 16.022
230 | 16.125
235 | 16.235
240 | 16.349
245 | 16.464
250 | 16.578
255 | 16.689
260 | 16.795
265 | 16.893
270 | 16.98
275 | 17.056
280 | 17.119
285 | 17.166
290 | 17.197
295 | 17.21
300 | 17.205
305 | 17.18
310 | 17.137
315 | 17.074
320 | 16.992
325 | 16.892
330 | 16.775
335 | 16.641
340 | 16.495
345 | 16.336
350 | 16.17
355 | 15.999
360 | 15.828
365 | 15.662
370 | 15.506
375 | 15.368
380 | 15.253
385 | 15.17
390 | 15.125
395 | 15.126
400 | 15.178
405 | 15.288
410 | 15.457
415 | 15.69
420 | 15.984
425 | 16.339
430 | 16.75
435 | 17.212
440 | 17.719
445 | 18.263
450 | 18.839
455 | 19.438
460 | 20.054
465 | 20.682
470 | 21.316
475 | 21.951
480 | 22.584
485 | 23.21
490 | 23.828
495 | 24.435
500 | 25.029
505 | 25.609
510 | 26.173
515 | 26.721
520 | 27.252
525 | 27.766
530 | 28.262
535 | 28.741
540 | 29.201
545 | 29.644
550 | 30.069
555 | 30.476
560 | 30.866
565 | 31.239
570 | 31.594
575 | 31.933
580 | 32.255
585 | 32.561
590 | 32.851
595 | 33.125
600 | 33.384
605 | 33.628
610 | 33.857
615 | 34.073
620 | 34.274
625 | 34.463
630 | 34.64
635 | 34.806
640 | 34.961
645 | 35.01
650 | 34.985
655 | 34.896
660 | 34.837
665 | 34.836
670 | 34.906
675 | 35.06
680 | 35.26
685 | 35.44
690 | 35.663
695 | 35.928
700 | 36.164
705 | 36.197
710 | 36.218
715 | 36.228
720 | 36.141
725 | 35.691
730 | 35.193
735 | 34.74
740 | 34.323
745 | 33.937
750 | 33.577
755 | 33.193
760 | 32.734
765 | 32.316
770 | 31.931
775 | 31.577
780 | 31.251
785 | 30.952
790 | 30.677
795 | 30.426
800 | 30.198
805 | 29.992
810 | 29.808
815 | 29.645
820 | 29.502
825 | 29.38
830 | 29.277
835 | 29.194
840 | 29.129
845 | 29.083
850 | 29.055
855 | 29.045
860 | 29.054
865 | 29.081
870 | 29.127
875 | 29.191
880 | 29.273
885 | 29.373
890 | 29.492
895 | 29.629
900 | 29.784
905 | 29.957
910 | 30.149
915 | 30.358
920 | 30.586
925 | 30.832
930 | 31.098
935 | 31.384
940 | 31.693
945 | 32.027
950 | 32.39
955 | 32.787
960 | 33.224
965 | 33.713
970 | 34.253
975 | 34.312
980 | 34.389
985 | 34.565
990 | 34.65
995 | 35.249
1000 | 36.784
1005 | 38.065
1010 | 37.571
1015 | 35.255
1020 | 33.719
1025 | 32.604
1030 | 31.739
1035 | 31.041
1040 | 30.463
1045 | 29.98
1050 | 29.577
1055 | 29.245
1060 | 28.979
1065 | 28.775
1070 | 28.628
1075 | 28.532
1080 | 28.483
1085 | 28.474
1090 | 28.497
1095 | 28.544
1100 | 28.611
1105 | 28.69
1110 | 28.777
1115 | 28.87
1120 | 28.966
1125 | 29.065
1130 | 29.167
1135 | 29.275
1140 | 29.392
1145 | 29.519
1150 | 29.659
1155 | 29.813
1160 | 29.98
1165 | 30.155
1170 | 30.329
1175 | 30.492
1180 | 30.632
1185 | 30.628
1190 | 30.491
1195 | 30.335
1200 | 30.16
1205 | 29.964
1210 | 29.748
1215 | 29.511
1220 | 29.224
1225 | 28.9
1230 | 28.56
1235 | 28.203
1240 | 27.828
1245 | 27.435
1250 | 27.022
1255 | 26.589
1260 | 26.135
1265 | 25.66
1270 | 25.162
1275 | 24.641
1280 | 24.096
1285 | 23.526
1290 | 22.932
1295 | 22.314
1300 | 21.671
1305 | 21.007
1310 | 20.324
1315 | 19.627
1320 | 18.921
1325 | 18.216
1330 | 17.515
1335 | 16.791
1340 | 15.911
1345 | 14.853
1350 | 13.784
1355 | 12.862
1360 | 12.268
1365 | 12.191
1370 | 12.647
1375 | 13.351
1380 | 13.976
1385 | 14.59
1390 | 15.13
1395 | 15.568
1400 | 15.899