## input_face_pressure
Frequency [Hz] | real pressure [Pa] | imaginary pressure [Pa]
5 | -206.77 | -0.00032608
10 | -206.77 | -0.0024583
15 | -206.78 | -0.0073271
20 | -206.8 | -0.014358
25 | -206.83 | -0.021281
30 | -206.87 | -0.024466
35 | -206.91 | -0.019748
40 | -206.97 | -0.0035841
45 | -207.02 | 0.025716
50 | -207.06 | 0.06698
55 | -207.1 | 0.11567
60 | -207.11 | 0.16409
65 | -207.11 | 0.20236
70 | -207.1 | 0.2201
75 | -207.08 | 0.20853
80 | -207.06 | 0.16269
85 | -207.08 | 0.083265
90 | -207.13 | -0.022297
95 | -207.23 | -0.13981
100 | -207.39 | -0.2496
105 | -207.62 | -0.32894
110 | -207.88 | -0.3554
115 | -208.18 | -0.31071
120 | -208.47 | -0.18439
125 | -208.74 | 0.023343
130 | -208.94 | 0.30005
135 | -209.06 | 0.62134
140 | -209.07 | 0.95303
145 | -208.98 | 1.2552
150 | -208.8 | 1.4873
155 | -208.55 | 1.6145
160 | -208.27 | 1.6133
165 | -208.02 | 1.4761
170 | -207.84 | 1.214
175 | -207.79 | 0.85742
180 | -207.88 | 0.45291
185 | -208.15 | 0.058454
190 | -208.57 | -0.26414
195 | -209.12 | -0.4578
200 | -209.74 | -0.47889
205 | -210.37 | -0.30492
210 | -210.92 | 0.060151
215 | -211.34 | 0.58379
220 | -211.55 | 1.2065
225 | -211.52 | 1.8472
230 | -211.25 | 2.4123
235 | -210.77 | 2.8069
240 | -210.13 | 2.9473
245 | -209.44 | 2.7734
250 | -208.8 | 2.259
255 | -208.35 | 1.4185
260 | -208.2 | 0.30981
265 | -208.44 | -0.96829
270 | -209.15 | -2.2841
275 | -210.34 | -3.485
280 | -211.98 | -4.4132
285 | -213.98 | -4.9231
290 | -216.21 | -4.8984
295 | -218.52 | -4.2665
300 | -220.7 | -3.0096
305 | -222.57 | -1.1699
310 | -223.96 | 1.152
315 | -224.73 | 3.8032
320 | -224.79 | 6.5926
325 | -224.12 | 9.3068
330 | -222.76 | 11.731
335 | -220.81 | 13.668
340 | -218.43 | 14.959
345 | -215.84 | 15.5
350 | -213.25 | 15.251
355 | -210.9 | 14.242
360 | -209.02 | 12.576
365 | -207.76 | 10.415
370 | -207.27 | 7.9699
375 | -207.58 | 5.4792
380 | -208.67 | 3.1879
385 | -210.46 | 1.3231
390 | -212.77 | 0.072001
395 | -215.39 | -0.43601
400 | -218.09 | -0.14224
405 | -220.62 | 0.93595
410 | -222.74 | 2.7071
415 | -224.27 | 5.0147
420 | -225.07 | 7.6522
425 | -225.07 | 10.382
430 | -224.28 | 12.959
435 | -222.79 | 15.15
440 | -220.74 | 16.756
445 | -218.32 | 17.631
450 | -215.77 | 17.691
455 | -213.35 | 16.928
460 | -211.29 | 15.406
465 | -209.81 | 13.259
470 | -209.08 | 10.681
475 | -209.2 | 7.9044
480 | -210.2 | 5.1873
485 | -212.04 | 2.7852
490 | -214.6 | 0.93101
495 | -217.7 | -0.18634
500 | -221.11 | -0.43782
505 | -224.57 | 0.23496
510 | -227.84 | 1.8158
515 | -230.65 | 4.2165
520 | -232.81 | 7.2857
525 | -234.17 | 10.823
530 | -234.62 | 14.594
535 | -234.13 | 18.352
540 | -232.76 | 21.855
545 | -230.6 | 24.883
550 | -227.81 | 27.254
555 | -224.58 | 28.836
560 | -221.12 | 29.554
565 | -217.68 | 29.395
570 | -214.46 | 28.406
575 | -211.66 | 26.69
580 | -209.44 | 24.395
585 | -207.9 | 21.703
590 | -207.09 | 18.81
595 | -207 | 15.915
600 | -207.58 | 13.2
605 | -208.7 | 10.812
610 | -210.23 | 8.8564
615 | -212 | 7.3876
620 | -213.86 | 6.4027
625 | -215.65 | 5.8442
630 | -217.33 | 5.6051
635 | -219.17 | 5.8274
640 | -219.14 | 6.6475
645 | -219.59 | 6.2539
650 | -219.92 | 5.8774
655 | -220.11 | 5.1787
660 | -220.38 | 4.0387
665 | -220.95 | 2.5086
670 | -221.87 | 0.77721
675 | -223.1 | -1.2349
680 | -224.91 | -3.5891
685 | -227.53 | -6.0624
690 | -231.06 | -8.3675
695 | -235.48 | -10.22
700 | -240.68 | -11.352
705 | -246.48 | -11.535
710 | -252.63 | -10.616
715 | -258.84 | -8.5329
720 | -264.88 | -5.3056
725 | -270.53 | -0.98531
730 | -275.61 | 4.3669
735 | -279.9 | 10.663
740 | -283.2 | 17.765
745 | -285.33 | 25.477
750 | -286.18 | 33.562
755 | -285.66 | 41.753
760 | -283.77 | 49.778
765 | -280.55 | 57.365
770 | -276.1 | 64.26
775 | -270.56 | 70.227
780 | -264.12 | 75.062
785 | -257.01 | 78.596
790 | -249.5 | 80.7
795 | -241.87 | 81.296
800 | -234.43 | 80.361
805 | -227.5 | 77.938
810 | -221.42 | 74.14
815 | -216.48 | 69.158
820 | -212.95 | 63.255
825 | -211.05 | 56.77
830 | -210.89 | 50.097
835 | -212.49 | 43.662
840 | -215.78 | 37.901
845 | -220.53 | 33.216
850 | -226.45 | 29.947
855 | -233.14 | 28.336
860 | -240.15 | 28.513
865 | -247.05 | 30.485
870 | -253.4 | 34.143
875 | -258.83 | 39.28
880 | -263.05 | 45.613
885 | -265.84 | 52.814
890 | -267.09 | 60.532
895 | -266.75 | 68.414
900 | -264.86 | 76.124
905 | -261.5 | 83.352
910 | -256.83 | 89.82
915 | -251.02 | 95.282
920 | -244.28 | 99.52
925 | -236.87 | 102.34
930 | -229.05 | 103.51
935 | -221.18 | 102.69
940 | -214.11 | 98.65
945 | -226.46 | 91.276
950 | -202.05 | 103.87
955 | -194.86 | 94.899
960 | -190.82 | 86.975
965 | -189.08 | 79.021
970 | -189.82 | 71.457
975 | -192.9 | 65.272
980 | -197.4 | 61.432
985 | -202.01 | 60.082
990 | -205.74 | 60.905
995 | -207.45 | 63.182
1000 | -206.66 | 65.162
1005 | -204.51 | 65.318
1010 | -202.58 | 63.63
1015 | -201.58 | 60.941
1020 | -201.33 | 57.802
1025 | -201.54 | 54.005
1030 | -202.64 | 48.78
1035 | -206.42 | 41.668
1040 | -215.76 | 34.451
1045 | -231.25 | 32.438
1050 | -247.54 | 40.047
1055 | -257.86 | 54.96
1060 | -260.52 | 71.599
1065 | -257.48 | 86.485
1070 | -250.96 | 98.55
1075 | -242.46 | 107.78
1080 | -232.87 | 114.44
1085 | -222.75 | 118.78
1090 | -212.48 | 121.02
1095 | -202.36 | 121.32
1100 | -192.68 | 119.84
1105 | -183.69 | 116.75
1110 | -175.62 | 112.21
1115 | -168.72 | 106.44
1120 | -163.22 | 99.705
1125 | -159.31 | 92.361
1130 | -157.08 | 84.878
1135 | -156.39 | 77.807
1140 | -156.79 | 71.572
1145 | -157.66 | 66.165
1150 | -158.72 | 61.188
1155 | -160.14 | 56.379
1160 | -162.15 | 51.84
1165 | -164.7 | 47.822
1170 | -167.62 | 44.492
1175 | -170.62 | 41.864
1180 | -173.5 | 39.824
1185 | -176.15 | 38.181
1190 | -178.58 | 36.743
1195 | -180.94 | 35.419
1200 | -183.37 | 34.338
1205 | -185.77 | 33.867
1210 | -187.4 | 34.212
1215 | -187.32 | 34.615
1220 | -185.57 | 33.432
1225 | -183.58 | 29.546
1230 | -183.04 | 23.122
1235 | -185.08 | 15.111
1240 | -190.17 | 6.6527
1245 | -198.33 | -1.2386
1250 | -209.44 | -7.7838
1255 | -223.52 | -12.311
1260 | -241.08 | -14.298
1265 | -269.65 | -12.487
1270 | -258.46 | 27.836
1275 | -271.51 | 21.332
1280 | -282.78 | 33.221
1285 | -288.7 | 49.683
1290 | -288.36 | 67.955
1295 | -280.06 | 84.093
1300 | -269.58 | 90.543
1305 | -264.78 | 97.729
1310 | -254.38 | 106.25
1315 | -239.69 | 108.22
1320 | -226.3 | 100.37
1325 | -223.07 | 83.215
1330 | -239.36 | 67.735
1335 | -268.26 | 74.496
1340 | -283.73 | 105.44
1345 | -274.81 | 139.43
1350 | -250.1 | 161.81
1355 | -219.83 | 169.14
1360 | -191.9 | 161.78
1365 | -174.77 | 142.6
1370 | -178.38 | 122.24
1375 | -197.48 | 142.45
1380 | -144.19 | 130.42
1385 | -150.2 | 107.35
1390 | -154.37 | 96.72
1395 | -159.8 | 88.072
1400 | -168.73 | 83.652

## output_face_pressure
Frequency [Hz] | real pressure [Pa] | imaginary pressure [Pa]
5 | -203.32 | 37.622
10 | -193.08 | 73.987
15 | -176.4 | 107.88
20 | -153.84 | 138.17
25 | -126.16 | 163.85
30 | -94.271 | 184.06
35 | -59.253 | 198.14
40 | -22.273 | 205.62
45 | 15.436 | 206.26
50 | 52.619 | 200.05
55 | 88.041 | 187.2
60 | 120.53 | 168.15
65 | 149.01 | 143.55
70 | 172.56 | 114.22
75 | 190.39 | 81.126
80 | 201.95 | 45.384
85 | 206.85 | 8.1709
90 | 204.96 | -29.285
95 | 196.35 | -65.756
100 | 181.33 | -100.05
105 | 160.4 | -131.05
110 | 134.27 | -157.76
115 | 103.81 | -179.32
120 | 70.002 | -195.06
125 | 33.969 | -204.47
130 | -3.123 | -207.29
135 | -40.076 | -203.44
140 | -75.707 | -193.08
145 | -108.88 | -176.57
150 | -138.55 | -154.45
155 | -163.78 | -127.45
160 | -183.81 | -96.449
165 | -198.01 | -62.446
170 | -205.97 | -26.523
175 | -207.48 | 10.185
180 | -202.5 | 46.527
185 | -191.24 | 81.372
190 | -174.06 | 113.65
195 | -151.55 | 142.37
200 | -124.41 | 166.67
205 | -93.504 | 185.84
210 | -59.802 | 199.31
215 | -24.342 | 206.71
220 | 11.795 | 207.86
225 | 47.516 | 202.76
230 | 81.755 | 191.6
235 | 113.5 | 174.75
240 | 141.83 | 152.74
245 | 165.92 | 126.26
250 | 185.1 | 96.112
255 | 198.82 | 63.202
260 | 206.73 | 28.508
265 | 208.62 | -6.9481
270 | 204.48 | -42.131
275 | 194.48 | -76.026
280 | 178.94 | -107.67
285 | 158.36 | -136.16
290 | 133.36 | -160.73
295 | 104.7 | -180.72
300 | 73.205 | -195.6
305 | 39.788 | -205.02
310 | 5.386 | -208.78
315 | -29.053 | -206.83
320 | -62.601 | -199.28
325 | -94.371 | -186.4
330 | -123.54 | -168.56
335 | -149.36 | -146.29
340 | -171.19 | -120.19
345 | -188.48 | -90.974
350 | -200.81 | -59.413
355 | -207.89 | -26.338
360 | -209.56 | 7.3869
365 | -205.8 | 40.883
370 | -196.74 | 73.283
375 | -182.64 | 103.75
380 | -163.9 | 131.51
385 | -141.03 | 155.86
390 | -114.66 | 176.21
395 | -85.505 | 192.07
400 | -54.325 | 203.1
405 | -21.927 | 209.07
410 | 10.873 | 209.91
415 | 43.273 | 205.67
420 | 74.502 | 196.51
425 | 103.84 | 182.71
430 | 130.62 | 164.66
435 | 154.27 | 142.81
440 | 174.27 | 117.7
445 | 190.19 | 89.925
450 | 201.72 | 60.134
455 | 208.61 | 29.009
460 | 210.73 | -2.7393
465 | 208.05 | -34.388
470 | 200.66 | -65.217
475 | 188.73 | -94.522
480 | 172.59 | -121.64
485 | 152.61 | -145.96
490 | 129.3 | -166.96
495 | 103.22 | -184.18
500 | 74.989 | -197.29
505 | 45.274 | -206.04
510 | 14.749 | -210.32
515 | -15.912 | -210.1
520 | -46.059 | -205.47
525 | -75.076 | -196.61
530 | -102.39 | -183.76
535 | -127.49 | -167.24
540 | -149.92 | -147.43
545 | -169.27 | -124.75
550 | -185.21 | -99.669
555 | -197.47 | -72.678
560 | -205.83 | -44.303
565 | -210.15 | -15.089
570 | -210.37 | 14.404
575 | -206.49 | 43.608
580 | -198.59 | 71.955
585 | -186.84 | 98.896
590 | -171.47 | 123.9
595 | -152.8 | 146.49
600 | -131.22 | 166.24
605 | -107.17 | 182.76
610 | -81.139 | 195.77
615 | -53.64 | 205.05
620 | -25.206 | 210.46
625 | 3.6335 | 211.95
630 | 32.393 | 209.48
635 | 60.638 | 202.74
640 | 86.38 | 192.89
645 | 111.7 | 179.8
650 | 134.86 | 163.2
655 | 155.47 | 143.63
660 | 173.15 | 121.47
665 | 187.5 | 97.238
670 | 198.46 | 71.59
675 | 206.07 | 44.795
680 | 210.06 | 17.138
685 | 210.19 | -10.793
690 | 206.48 | -38.372
695 | 199.05 | -65.008
700 | 188.13 | -90.155
705 | 174.04 | -113.32
710 | 157.21 | -134.12
715 | 138.07 | -152.25
720 | 117.1 | -167.54
725 | 94.705 | -179.9
730 | 71.288 | -189.26
735 | 47.244 | -195.59
740 | 22.953 | -198.94
745 | -1.2261 | -199.38
750 | -24.98 | -197.05
755 | -48.042 | -192.11
760 | -70.187 | -184.7
765 | -91.229 | -175
770 | -111 | -163.15
775 | -129.36 | -149.28
780 | -146.15 | -133.51
785 | -161.22 | -115.96
790 | -174.4 | -96.746
795 | -185.5 | -75.993
800 | -194.3 | -53.858
805 | -200.6 | -30.533
810 | -204.15 | -6.2633
815 | -204.74 | 18.644
820 | -202.18 | 43.813
825 | -196.34 | 68.801
830 | -187.16 | 93.105
835 | -174.68 | 116.19
840 | -159.08 | 137.5
845 | -140.65 | 156.51
850 | -119.8 | 172.79
855 | -97.02 | 185.96
860 | -72.885 | 195.82
865 | -47.973 | 202.25
870 | -22.846 | 205.3
875 | 1.9875 | 205.1
880 | 26.097 | 201.9
885 | 49.14 | 195.95
890 | 70.859 | 187.57
895 | 91.08 | 177.05
900 | 109.69 | 164.67
905 | 126.64 | 150.68
910 | 141.9 | 135.27
915 | 155.46 | 118.6
920 | 167.33 | 100.8
925 | 177.5 | 81.927
930 | 185.97 | 61.975
935 | 192.75 | 40.769
940 | 197.86 | 17.268
945 | 188.05 | -16.732
950 | 193.37 | -19.215
955 | 193.61 | -43.928
960 | 188.79 | -68.084
965 | 180.06 | -91.722
970 | 167.28 | -114.08
975 | 150.77 | -133.77
980 | 132.03 | -149.8
985 | 112.5 | -162.89
990 | 91.867 | -173.69
995 | 70.208 | -181.52
1000 | 48.623 | -186.41
1005 | 27.395 | -189.33
1010 | 5.8284 | -190.64
1015 | -16.628 | -189.74
1020 | -39.833 | -185.62
1025 | -62.992 | -177.36
1030 | -84.629 | -164.2
1035 | -102.31 | -146.16
1040 | -113.05 | -125.36
1045 | -116.11 | -106.93
1050 | -115.97 | -95.002
1055 | -118.21 | -87.973
1060 | -124.13 | -81.57
1065 | -132.09 | -73.337
1070 | -140.36 | -62.792
1075 | -147.87 | -50.249
1080 | -154.08 | -36.171
1085 | -158.74 | -20.963
1090 | -161.73 | -4.9442
1095 | -162.96 | 11.63
1100 | -162.4 | 28.541
1105 | -159.99 | 45.585
1110 | -155.69 | 62.546
1115 | -149.46 | 79.183
1120 | -141.32 | 95.221
1125 | -131.38 | 110.36
1130 | -119.85 | 124.36
1135 | -107.08 | 137.12
1140 | -93.279 | 148.88
1145 | -78.232 | 159.93
1150 | -61.368 | 170.12
1155 | -42.398 | 178.69
1160 | -21.609 | 184.87
1165 | 0.40725 | 188.18
1170 | 23.03 | 188.44
1175 | 45.706 | 185.64
1180 | 67.963 | 179.89
1185 | 89.405 | 171.34
1190 | 109.71 | 160.2
1195 | 128.65 | 146.71
1200 | 146.11 | 131.06
1205 | 162.09 | 113.33
1210 | 176.47 | 93.298
1215 | 188.77 | 70.643
1220 | 198.06 | 45.395
1225 | 203.5 | 18.137
1230 | 204.59 | -10.347
1235 | 200.97 | -39.288
1240 | 192.3 | -67.785
1245 | 178.45 | -94.612
1250 | 159.86 | -118.44
1255 | 137.34 | -138.47
1260 | 110.89 | -154.59
1265 | 73.667 | -164.67
1270 | 77.533 | -146.51
1275 | 48.597 | -165.42
1280 | 22.011 | -166.75
1285 | -2.0672 | -163.24
1290 | -24.662 | -156.51
1295 | -46.674 | -145.35
1300 | -62.471 | -127.18
1305 | -69.604 | -113.7
1310 | -78.746 | -104.1
1315 | -89.707 | -93.602
1320 | -101.79 | -80.659
1325 | -113.97 | -62.932
1330 | -122 | -38.312
1335 | -119.45 | -10.537
1340 | -107.11 | 11.595
1345 | -92.143 | 25.626
1350 | -78.13 | 34.808
1355 | -64.659 | 41.616
1360 | -50.286 | 46.331
1365 | -33.973 | 47.155
1370 | -16.773 | 39.397
1375 | -14.529 | 14.542
1380 | -38.494 | 27.032
1385 | -22.374 | 43.729
1390 | -4.6785 | 42.894
1395 | 9.5756 | 35.203
1400 | 19.81 | 22.432

## input_face_velocity
Frequency [Hz] | real velocity [m/s] | imaginary velocidade [m/s]
5 | -0.49998 | 0.0033971
10 | -0.49993 | 0.006798
15 | -0.49983 | 0.010204
20 | -0.49968 | 0.013615
25 | -0.49948 | 0.017023
30 | -0.49923 | 0.020421
35 | -0.49892 | 0.023798
40 | -0.49857 | 0.027145
45 | -0.49818 | 0.030456
50 | -0.49778 | 0.033732
55 | -0.49738 | 0.036983
60 | -0.49699 | 0.040225
65 | -0.49661 | 0.04348
70 | -0.49624 | 0.046772
75 | -0.49586 | 0.050123
80 | -0.49544 | 0.053547
85 | -0.49495 | 0.057046
90 | -0.49434 | 0.060608
95 | -0.49359 | 0.064202
100 | -0.49267 | 0.067786
105 | -0.49159 | 0.071308
110 | -0.49035 | 0.074713
115 | -0.48899 | 0.077953
120 | -0.48758 | 0.080995
125 | -0.48618 | 0.083827
130 | -0.48486 | 0.086465
135 | -0.4837 | 0.088952
140 | -0.48274 | 0.091359
145 | -0.48201 | 0.093772
150 | -0.4815 | 0.096287
155 | -0.48115 | 0.098992
160 | -0.4809 | 0.10196
165 | -0.48063 | 0.10522
170 | -0.48023 | 0.10879
175 | -0.4796 | 0.1126
180 | -0.47862 | 0.11659
185 | -0.47725 | 0.12062
190 | -0.47546 | 0.12456
195 | -0.47331 | 0.12826
200 | -0.47087 | 0.13161
205 | -0.46829 | 0.13452
210 | -0.46574 | 0.13694
215 | -0.46338 | 0.13891
220 | -0.46138 | 0.14052
225 | -0.45987 | 0.14192
230 | -0.45891 | 0.1433
235 | -0.45852 | 0.14489
240 | -0.45861 | 0.14691
245 | -0.45901 | 0.14953
250 | -0.45952 | 0.1529
255 | -0.45985 | 0.15707
260 | -0.45973 | 0.162
265 | -0.45887 | 0.16755
270 | -0.45707 | 0.1735
275 | -0.45417 | 0.17955
280 | -0.45012 | 0.18534
285 | -0.44498 | 0.19053
290 | -0.43895 | 0.19477
295 | -0.43229 | 0.19781
300 | -0.42539 | 0.19945
305 | -0.41864 | 0.19964
310 | -0.41247 | 0.19845
315 | -0.40729 | 0.19608
320 | -0.4034 | 0.19283
325 | -0.40103 | 0.18912
330 | -0.40027 | 0.18539
335 | -0.40107 | 0.18213
340 | -0.40326 | 0.17976
345 | -0.4065 | 0.17867
350 | -0.4104 | 0.17912
355 | -0.41447 | 0.18125
360 | -0.41821 | 0.18505
365 | -0.42114 | 0.19034
370 | -0.42284 | 0.19684
375 | -0.42301 | 0.20412
380 | -0.42149 | 0.21171
385 | -0.41824 | 0.21908
390 | -0.41342 | 0.22574
395 | -0.40731 | 0.23125
400 | -0.40031 | 0.23529
405 | -0.39289 | 0.23766
410 | -0.38557 | 0.23833
415 | -0.37885 | 0.2374
420 | -0.37316 | 0.23514
425 | -0.36886 | 0.23191
430 | -0.36616 | 0.22817
435 | -0.36513 | 0.22443
440 | -0.36571 | 0.22119
445 | -0.36767 | 0.2189
450 | -0.37066 | 0.21793
455 | -0.37427 | 0.21855
460 | -0.37798 | 0.22087
465 | -0.38129 | 0.22487
470 | -0.38371 | 0.23038
475 | -0.38482 | 0.23709
480 | -0.38433 | 0.24457
485 | -0.38204 | 0.25235
490 | -0.37794 | 0.25989
495 | -0.37214 | 0.26669
500 | -0.36491 | 0.27231
505 | -0.35662 | 0.27637
510 | -0.34772 | 0.27865
515 | -0.33873 | 0.27905
520 | -0.33015 | 0.2776
525 | -0.32244 | 0.2745
530 | -0.316 | 0.27003
535 | -0.31113 | 0.26457
540 | -0.30802 | 0.25858
545 | -0.30672 | 0.25251
550 | -0.30717 | 0.24683
555 | -0.3092 | 0.24196
560 | -0.31251 | 0.23824
565 | -0.31675 | 0.23595
570 | -0.32153 | 0.23522
575 | -0.32642 | 0.2361
580 | -0.33101 | 0.23852
585 | -0.33495 | 0.24229
590 | -0.33794 | 0.24715
595 | -0.33979 | 0.25279
600 | -0.34041 | 0.25884
605 | -0.33981 | 0.26496
610 | -0.33811 | 0.27081
615 | -0.3355 | 0.27615
620 | -0.33224 | 0.2808
625 | -0.32863 | 0.2847
630 | -0.32491 | 0.28797
635 | -0.32052 | 0.29096
640 | -0.31756 | 0.2905
645 | -0.316 | 0.29231
650 | -0.3146 | 0.29408
655 | -0.31379 | 0.2962
660 | -0.31343 | 0.29909
665 | -0.31306 | 0.30301
670 | -0.31224 | 0.30765
675 | -0.31124 | 0.31287
680 | -0.30989 | 0.31913
685 | -0.3076 | 0.3265
690 | -0.30388 | 0.33468
695 | -0.29841 | 0.34326
700 | -0.29101 | 0.35173
705 | -0.28167 | 0.35956
710 | -0.27058 | 0.36622
715 | -0.25804 | 0.37129
720 | -0.24446 | 0.37451
725 | -0.23021 | 0.37572
730 | -0.21566 | 0.37482
735 | -0.20119 | 0.37172
740 | -0.18722 | 0.36643
745 | -0.17419 | 0.35901
750 | -0.16252 | 0.34966
755 | -0.15259 | 0.33865
760 | -0.14471 | 0.32634
765 | -0.13911 | 0.31314
770 | -0.13595 | 0.2995
775 | -0.13528 | 0.28588
780 | -0.13707 | 0.27277
785 | -0.14121 | 0.26063
790 | -0.14749 | 0.24991
795 | -0.15562 | 0.24105
800 | -0.16522 | 0.2344
805 | -0.17582 | 0.23027
810 | -0.18689 | 0.22886
815 | -0.19781 | 0.23026
820 | -0.20797 | 0.23444
825 | -0.21671 | 0.24118
830 | -0.22345 | 0.25014
835 | -0.22768 | 0.26079
840 | -0.22905 | 0.27249
845 | -0.22735 | 0.2845
850 | -0.2226 | 0.29605
855 | -0.21501 | 0.30641
860 | -0.205 | 0.31493
865 | -0.19311 | 0.32111
870 | -0.17999 | 0.32459
875 | -0.16633 | 0.32523
880 | -0.15279 | 0.32305
885 | -0.14 | 0.31821
890 | -0.12849 | 0.31102
895 | -0.11869 | 0.30185
900 | -0.11094 | 0.29114
905 | -0.10546 | 0.27937
910 | -0.10239 | 0.26702
915 | -0.10176 | 0.25457
920 | -0.10356 | 0.2425
925 | -0.10773 | 0.23129
930 | -0.11419 | 0.22145
935 | -0.12297 | 0.21366
940 | -0.13473 | 0.2098
945 | -0.13556 | 0.23152
950 | -0.14026 | 0.19628
955 | -0.15652 | 0.19754
960 | -0.16845 | 0.202
965 | -0.17771 | 0.20926
970 | -0.18352 | 0.21873
975 | -0.185 | 0.22869
980 | -0.18283 | 0.23673
985 | -0.17929 | 0.24204
990 | -0.17538 | 0.24536
995 | -0.17163 | 0.24654
1000 | -0.16954 | 0.24603
1005 | -0.16959 | 0.24569
1010 | -0.17064 | 0.24674
1015 | -0.17154 | 0.24893
1020 | -0.17218 | 0.25154
1025 | -0.17333 | 0.25447
1030 | -0.17573 | 0.25894
1035 | -0.17865 | 0.26753
1040 | -0.17787 | 0.28228
1045 | -0.1669 | 0.29991
1050 | -0.14485 | 0.31101
1055 | -0.11956 | 0.3098
1060 | -0.098586 | 0.29879
1065 | -0.084314 | 0.28294
1070 | -0.076143 | 0.26566
1075 | -0.072843 | 0.24866
1080 | -0.07335 | 0.23278
1085 | -0.076866 | 0.21843
1090 | -0.082781 | 0.20585
1095 | -0.090598 | 0.19524
1100 | -0.09988 | 0.18672
1105 | -0.11021 | 0.1804
1110 | -0.12119 | 0.17636
1115 | -0.13238 | 0.17462
1120 | -0.14334 | 0.17516
1125 | -0.1536 | 0.17788
1130 | -0.16264 | 0.18252
1135 | -0.17002 | 0.18862
1140 | -0.17556 | 0.19551
1145 | -0.17944 | 0.20257
1150 | -0.18208 | 0.20956
1155 | -0.18364 | 0.21648
1160 | -0.1841 | 0.22329
1165 | -0.18345 | 0.22973
1170 | -0.18184 | 0.23552
1175 | -0.17956 | 0.24045
1180 | -0.17697 | 0.24443
1185 | -0.17441 | 0.24755
1190 | -0.17218 | 0.25003
1195 | -0.17039 | 0.25218
1200 | -0.16893 | 0.25424
1205 | -0.16761 | 0.25622
1210 | -0.1665 | 0.25775
1215 | -0.16638 | 0.2587
1220 | -0.16813 | 0.25994
1225 | -0.17167 | 0.26304
1230 | -0.17584 | 0.26913
1235 | -0.17913 | 0.27852
1240 | -0.18018 | 0.29084
1245 | -0.17792 | 0.30527
1250 | -0.17172 | 0.32082
1255 | -0.16124 | 0.33648
1260 | -0.14652 | 0.35148
1265 | -0.12791 | 0.36848
1270 | -0.087434 | 0.36347
1275 | -0.070535 | 0.36357
1280 | -0.045733 | 0.35893
1285 | -0.020855 | 0.3477
1290 | 0.0017596 | 0.33038
1295 | 0.020419 | 0.30787
1300 | 0.034603 | 0.28131
1305 | 0.043051 | 0.24975
1310 | 0.042149 | 0.21467
1315 | 0.029188 | 0.1792
1320 | 0.0011226 | 0.14914
1325 | -0.041556 | 0.13633
1330 | -0.083636 | 0.15489
1335 | -0.094696 | 0.19659
1340 | -0.069274 | 0.22428
1345 | -0.03619 | 0.22053
1350 | -0.016321 | 0.19656
1355 | -0.013839 | 0.16665
1360 | -0.02642 | 0.14066
1365 | -0.048544 | 0.12635
1370 | -0.068769 | 0.12945
1375 | -0.055683 | 0.13967
1380 | -0.071356 | 0.098165
1385 | -0.095557 | 0.092429
1390 | -0.11969 | 0.089783
1395 | -0.14472 | 0.095002
1400 | -0.16517 | 0.10911

## output_face_velocity
Frequency [Hz] | real velocity [m/s] | imaginary velocidade [m/s]
5 | -0.49231 | 0.087306
10 | -0.46948 | 0.17192
15 | -0.43223 | 0.25123
20 | -0.3817 | 0.32279
25 | -0.31947 | 0.3844
30 | -0.24746 | 0.43418
35 | -0.16791 | 0.4706
40 | -0.083265 | 0.49256
45 | 0.0038539 | 0.49941
50 | 0.09077 | 0.49097
55 | 0.17482 | 0.46753
60 | 0.25342 | 0.42984
65 | 0.3242 | 0.37909
70 | 0.385 | 0.31686
75 | 0.434 | 0.24508
80 | 0.46974 | 0.16598
85 | 0.49117 | 0.08199
90 | 0.4977 | -0.0043324
95 | 0.48919 | -0.090356
100 | 0.46594 | -0.17348
105 | 0.42873 | -0.25121
110 | 0.37873 | -0.32121
115 | 0.3175 | -0.38144
120 | 0.24694 | -0.43011
125 | 0.1692 | -0.46584
130 | 0.086637 | -0.48762
135 | 0.0017362 | -0.49489
140 | -0.082971 | -0.4875
145 | -0.16498 | -0.46576
150 | -0.24189 | -0.43039
155 | -0.31146 | -0.38253
160 | -0.37171 | -0.32364
165 | -0.42093 | -0.25552
170 | -0.45776 | -0.18022
175 | -0.48122 | -0.099968
180 | -0.49071 | -0.017125
185 | -0.48607 | 0.0659
190 | -0.46752 | 0.14672
195 | -0.43571 | 0.22303
200 | -0.39164 | 0.29269
205 | -0.33668 | 0.35378
210 | -0.27246 | 0.40463
215 | -0.20087 | 0.4439
220 | -0.12399 | 0.47058
225 | -0.044002 | 0.48405
230 | 0.036841 | 0.48404
235 | 0.1163 | 0.47068
240 | 0.19219 | 0.44444
245 | 0.26246 | 0.40616
250 | 0.32525 | 0.357
255 | 0.3789 | 0.29838
260 | 0.42204 | 0.23199
265 | 0.4536 | 0.15969
270 | 0.47284 | 0.083497
275 | 0.47935 | 0.0055011
280 | 0.4731 | -0.072187
285 | 0.4544 | -0.1475
290 | 0.42389 | -0.21846
295 | 0.38253 | -0.28325
300 | 0.33153 | -0.34027
305 | 0.27235 | -0.38814
310 | 0.20662 | -0.42576
315 | 0.13611 | -0.45231
320 | 0.062639 | -0.46728
325 | -0.011908 | -0.47046
330 | -0.085684 | -0.46192
335 | -0.15689 | -0.442
340 | -0.22382 | -0.41131
345 | -0.2849 | -0.37072
350 | -0.3387 | -0.3213
355 | -0.38398 | -0.26433
360 | -0.41973 | -0.20123
365 | -0.44514 | -0.13361
370 | -0.4597 | -0.063127
375 | -0.46315 | 0.0084628
380 | -0.45551 | 0.079413
385 | -0.4371 | 0.14801
390 | -0.40849 | 0.21262
395 | -0.37051 | 0.27176
400 | -0.32421 | 0.3241
405 | -0.27082 | 0.36852
410 | -0.21168 | 0.40412
415 | -0.14826 | 0.43026
420 | -0.08206 | 0.4465
425 | -0.014588 | 0.45266
430 | 0.052656 | 0.44878
435 | 0.11822 | 0.43509
440 | 0.18074 | 0.41202
445 | 0.23891 | 0.38019
450 | 0.29155 | 0.34036
455 | 0.3376 | 0.29346
460 | 0.37614 | 0.24055
465 | 0.40641 | 0.18282
470 | 0.42784 | 0.12153
475 | 0.44003 | 0.058052
480 | 0.44281 | -0.006224
485 | 0.43623 | -0.069893
490 | 0.42055 | -0.13158
495 | 0.39625 | -0.18999
500 | 0.36398 | -0.24391
505 | 0.32458 | -0.29231
510 | 0.27903 | -0.33426
515 | 0.22837 | -0.36907
520 | 0.17374 | -0.39618
525 | 0.1163 | -0.41524
530 | 0.057222 | -0.42606
535 | -0.0023564 | -0.42861
540 | -0.061322 | -0.42299
545 | -0.11861 | -0.40946
550 | -0.17322 | -0.38838
555 | -0.22419 | -0.36022
560 | -0.27067 | -0.32558
565 | -0.31186 | -0.28512
570 | -0.34705 | -0.23964
575 | -0.37564 | -0.18999
580 | -0.39716 | -0.13711
585 | -0.41125 | -0.082007
590 | -0.4177 | -0.02572
595 | -0.41646 | 0.030683
600 | -0.40763 | 0.086146
605 | -0.39147 | 0.13964
610 | -0.36836 | 0.19021
615 | -0.33883 | 0.23696
620 | -0.30351 | 0.2791
625 | -0.2631 | 0.31597
630 | -0.21831 | 0.34698
635 | -0.16967 | 0.37122
640 | -0.1204 | 0.38888
645 | -0.068074 | 0.40059
650 | -0.014919 | 0.40495
655 | 0.038095 | 0.4022
660 | 0.090031 | 0.39242
665 | 0.1398 | 0.37582
670 | 0.18643 | 0.3531
675 | 0.22956 | 0.32489
680 | 0.26859 | 0.29137
685 | 0.30266 | 0.25307
690 | 0.33107 | 0.21078
695 | 0.3533 | 0.16546
700 | 0.36904 | 0.11811
705 | 0.3782 | 0.069763
710 | 0.38088 | 0.021444
715 | 0.37742 | -0.025955
720 | 0.36823 | -0.071703
725 | 0.35376 | -0.11521
730 | 0.33447 | -0.15597
735 | 0.31084 | -0.19351
740 | 0.2834 | -0.22743
745 | 0.25272 | -0.25744
750 | 0.21937 | -0.28337
755 | 0.18387 | -0.3051
760 | 0.14671 | -0.32261
765 | 0.10831 | -0.33592
770 | 0.069037 | -0.34503
775 | 0.029232 | -0.34996
780 | -0.010792 | -0.35072
785 | -0.050725 | -0.34729
790 | -0.09024 | -0.33963
795 | -0.12898 | -0.32769
800 | -0.16652 | -0.31143
805 | -0.2024 | -0.29083
810 | -0.23608 | -0.26592
815 | -0.26696 | -0.23681
820 | -0.2944 | -0.20373
825 | -0.31774 | -0.16705
830 | -0.33634 | -0.12727
835 | -0.34964 | -0.085088
840 | -0.35721 | -0.041328
845 | -0.3588 | 0.0030687
850 | -0.35435 | 0.047107
855 | -0.34405 | 0.089799
860 | -0.3283 | 0.13023
865 | -0.30765 | 0.16763
870 | -0.2828 | 0.20139
875 | -0.25451 | 0.23109
880 | -0.22354 | 0.25649
885 | -0.19061 | 0.27754
890 | -0.15636 | 0.2943
895 | -0.12135 | 0.3069
900 | -0.086004 | 0.31558
905 | -0.050676 | 0.32054
910 | -0.015615 | 0.32202
915 | 0.019005 | 0.32022
920 | 0.053081 | 0.31529
925 | 0.086579 | 0.30733
930 | 0.11958 | 0.29638
935 | 0.15246 | 0.2823
940 | 0.18712 | 0.26409
945 | 0.22326 | 0.21028
950 | 0.22192 | 0.21791
955 | 0.25309 | 0.19417
960 | 0.27815 | 0.16396
965 | 0.29876 | 0.12915
970 | 0.31387 | 0.090133
975 | 0.3217 | 0.048378
980 | 0.32169 | 0.0070065
985 | 0.316 | -0.031859
990 | 0.30594 | -0.068789
995 | 0.2911 | -0.10325
1000 | 0.27267 | -0.13387
1005 | 0.25249 | -0.16111
1010 | 0.23079 | -0.18646
1015 | 0.20644 | -0.21048
1020 | 0.17823 | -0.23247
1025 | 0.14545 | -0.25083
1030 | 0.10819 | -0.26311
1035 | 0.068302 | -0.26611
1040 | 0.030994 | -0.25748
1045 | 0.0038007 | -0.24032
1050 | -0.01111 | -0.22412
1055 | -0.020385 | -0.21536
1060 | -0.030986 | -0.21256
1065 | -0.045104 | -0.2116
1070 | -0.062107 | -0.20974
1075 | -0.080781 | -0.20579
1080 | -0.10012 | -0.19937
1085 | -0.1194 | -0.1905
1090 | -0.13813 | -0.17926
1095 | -0.15593 | -0.1658
1100 | -0.17252 | -0.15025
1105 | -0.1876 | -0.13276
1110 | -0.20089 | -0.11347
1115 | -0.21211 | -0.092598
1120 | -0.22097 | -0.070452
1125 | -0.22727 | -0.047468
1130 | -0.23099 | -0.024212
1135 | -0.23251 | -0.0012073
1140 | -0.23254 | 0.021523
1145 | -0.23145 | 0.044738
1150 | -0.22855 | 0.069272
1155 | -0.22255 | 0.094986
1160 | -0.21266 | 0.12086
1165 | -0.19882 | 0.14575
1170 | -0.18139 | 0.16877
1175 | -0.1609 | 0.18931
1180 | -0.13793 | 0.207
1185 | -0.11305 | 0.22161
1190 | -0.086805 | 0.2331
1195 | -0.059645 | 0.2416
1200 | -0.031812 | 0.2474
1205 | -0.0031182 | 0.25079
1210 | 0.027068 | 0.25153
1215 | 0.059098 | 0.2484
1220 | 0.092049 | 0.23984
1225 | 0.12408 | 0.22528
1230 | 0.15358 | 0.20514
1235 | 0.17947 | 0.18015
1240 | 0.20087 | 0.15102
1245 | 0.21688 | 0.11862
1250 | 0.22685 | 0.084185
1255 | 0.23064 | 0.04904
1260 | 0.22855 | 0.01394
1265 | 0.21988 | -0.023715
1270 | 0.19528 | -0.037239
1275 | 0.18652 | -0.063912
1280 | 0.16811 | -0.085171
1285 | 0.14718 | -0.10119
1290 | 0.12518 | -0.11253
1295 | 0.10253 | -0.11926
1300 | 0.080795 | -0.11983
1305 | 0.063695 | -0.11686
1310 | 0.049239 | -0.11272
1315 | 0.037579 | -0.10676
1320 | 0.030131 | -0.099851
1325 | 0.027891 | -0.094838
1330 | 0.028663 | -0.096401
1335 | 0.024722 | -0.1056
1340 | 0.011147 | -0.11462
1345 | -0.0075433 | -0.11669
1350 | -0.025896 | -0.11189
1355 | -0.041627 | -0.10212
1360 | -0.053491 | -0.088541
1365 | -0.059597 | -0.072474
1370 | -0.05747 | -0.057217
1375 | -0.04414 | -0.054508
1380 | -0.062563 | -0.06407
1385 | -0.071852 | -0.050094
1390 | -0.077626 | -0.037435
1395 | -0.080909 | -0.021949
1400 | -0.078728 | -0.0045078

## pressure_at_node_28
Frequency [Hz] | real pressure [Pa] | imaginary pressure [Pa]
5 | -206.77 | -0.00034074
10 | -206.76 | -0.0025755
15 | -206.76 | -0.0077219
20 | -206.76 | -0.015293
25 | -206.77 | -0.023105
30 | -206.78 | -0.027616
35 | -206.79 | -0.024751
40 | -206.81 | -0.01106
45 | -206.82 | 0.015052
50 | -206.82 | 0.05232
55 | -206.8 | 0.096116
60 | -206.76 | 0.13866
65 | -206.69 | 0.17001
70 | -206.61 | 0.17973
75 | -206.52 | 0.159
80 | -206.43 | 0.10282
85 | -206.37 | 0.011847
90 | -206.33 | -0.10652
95 | -206.35 | -0.2382
100 | -206.41 | -0.36362
105 | -206.54 | -0.46025
110 | -206.7 | -0.50589
115 | -206.88 | -0.48252
120 | -207.06 | -0.37993
125 | -207.21 | -0.19858
130 | -207.29 | 0.048954
135 | -207.28 | 0.33821
140 | -207.16 | 0.6351
145 | -206.94 | 0.89989
150 | -206.61 | 1.0925
155 | -206.22 | 1.1785
160 | -205.8 | 1.1347
165 | -205.4 | 0.95404
170 | -205.08 | 0.64789
175 | -204.86 | 0.24646
180 | -204.8 | -0.20389
185 | -204.89 | -0.64587
190 | -205.14 | -1.0186
195 | -205.5 | -1.2662
200 | -205.93 | -1.3463
205 | -206.37 | -1.2374
210 | -206.73 | -0.94431
215 | -206.94 | -0.49985
220 | -206.95 | 0.036792
225 | -206.72 | 0.58564
230 | -206.25 | 1.0548
235 | -205.57 | 1.3515
240 | -204.74 | 1.395
245 | -203.85 | 1.1275
250 | -203.02 | 0.52524
255 | -202.37 | -0.39578
260 | -202.02 | -1.5772
265 | -202.04 | -2.9212
270 | -202.52 | -4.2983
275 | -203.46 | -5.5598
280 | -204.82 | -6.5531
285 | -206.53 | -7.1382
290 | -208.45 | -7.2048
295 | -210.42 | -6.6863
300 | -212.26 | -5.5695
305 | -213.78 | -3.8994
310 | -214.83 | -1.7775
315 | -215.26 | 0.64517
320 | -215.01 | 3.1817
325 | -214.05 | 5.6254
330 | -212.43 | 7.7699
335 | -210.25 | 9.4281
340 | -207.67 | 10.451
345 | -204.9 | 10.744
350 | -202.15 | 10.275
355 | -199.65 | 9.0802
360 | -197.6 | 7.2629
365 | -196.17 | 4.9844
370 | -195.47 | 2.4498
375 | -195.53 | -0.11078
380 | -196.34 | -2.4643
385 | -197.78 | -4.3971
390 | -199.71 | -5.736
395 | -201.9 | -6.3649
400 | -204.14 | -6.2361
405 | -206.19 | -5.3748
410 | -207.83 | -3.876
415 | -208.89 | -1.895
420 | -209.25 | 0.36741
425 | -208.85 | 2.6843
430 | -207.71 | 4.8231
435 | -205.91 | 6.5674
440 | -203.61 | 7.7354
445 | -200.99 | 8.1967
450 | -198.28 | 7.8839
455 | -195.72 | 6.7983
460 | -193.52 | 5.0114
465 | -191.89 | 2.6583
470 | -190.97 | -0.073351
475 | -190.85 | -2.9591
480 | -191.55 | -5.7576
485 | -193.01 | -8.2322
490 | -195.11 | -10.172
495 | -197.68 | -11.409
500 | -200.49 | -11.835
505 | -203.31 | -11.41
510 | -205.89 | -10.161
515 | -208.02 | -8.184
520 | -209.5 | -5.6303
525 | -210.22 | -2.6947
530 | -210.08 | 0.40155
535 | -209.09 | 3.4281
540 | -207.29 | 6.1634
545 | -204.79 | 8.4107
550 | -201.74 | 10.011
555 | -198.34 | 10.855
560 | -194.78 | 10.886
565 | -191.28 | 10.106
570 | -188.03 | 8.5738
575 | -185.21 | 6.3943
580 | -182.95 | 3.7137
585 | -181.33 | 0.70448
590 | -180.39 | -2.4491
595 | -180.1 | -5.5667
600 | -180.4 | -8.487
605 | -181.17 | -11.081
610 | -182.27 | -13.261
615 | -183.56 | -14.989
620 | -184.87 | -16.275
625 | -186.06 | -17.176
630 | -187.02 | -17.798
635 | -187.68 | -18.369
640 | -188.3 | -18.693
645 | -188.31 | -19.136
650 | -188.09 | -19.886
655 | -187.73 | -21.014
660 | -187.36 | -22.636
665 | -187.24 | -24.839
670 | -187.72 | -27.447
675 | -188.8 | -30.107
680 | -190.38 | -32.804
685 | -192.57 | -35.5
690 | -195.46 | -38.021
695 | -199.07 | -40.147
700 | -203.32 | -41.659
705 | -208.07 | -42.367
710 | -213.12 | -42.124
715 | -218.25 | -40.839
720 | -223.2 | -38.489
725 | -227.74 | -35.111
730 | -231.62 | -30.8
735 | -234.67 | -25.7
740 | -236.69 | -19.995
745 | -237.59 | -13.902
750 | -237.29 | -7.6565
755 | -235.76 | -1.5043
760 | -233.04 | 4.3126
765 | -229.21 | 9.5628
770 | -224.38 | 14.033
775 | -218.72 | 17.533
780 | -212.4 | 19.906
785 | -205.67 | 21.026
790 | -198.76 | 20.813
795 | -191.95 | 19.231
800 | -185.52 | 16.299
805 | -179.74 | 12.096
810 | -174.9 | 6.7635
815 | -171.23 | 0.50694
820 | -168.94 | -6.4049
825 | -168.18 | -13.649
830 | -168.99 | -20.865
835 | -171.36 | -27.672
840 | -175.14 | -33.704
845 | -180.1 | -38.634
850 | -185.93 | -42.207
855 | -192.26 | -44.26
860 | -198.69 | -44.741
865 | -204.83 | -43.703
870 | -210.33 | -41.3
875 | -214.88 | -37.765
880 | -218.29 | -33.385
885 | -220.42 | -28.478
890 | -221.22 | -23.368
895 | -220.72 | -18.367
900 | -219.03 | -13.76
905 | -216.28 | -9.7997
910 | -212.68 | -6.697
915 | -208.47 | -4.6238
920 | -203.95 | -3.7097
925 | -199.52 | -4.0408
930 | -195.8 | -5.6416
935 | -194.11 | -8.3543
940 | -199.38 | -10.45
945 | -217.94 | 58.255
950 | -143.43 | -12.097
955 | -152.58 | -28.732
960 | -155.58 | -40.636
965 | -158.95 | -53.592
970 | -166.34 | -68.362
975 | -182.29 | -82.131
980 | -207.57 | -85.235
985 | -229.4 | -69.437
990 | -232 | -44.615
995 | -216.28 | -28.95
1000 | -195.43 | -31.257
1005 | -182.28 | -48.212
1010 | -182.1 | -70.934
1015 | -193.86 | -92.182
1020 | -214.81 | -108.18
1025 | -243.04 | -116.76
1030 | -277.28 | -114.96
1035 | -314.33 | -97.632
1040 | -344.48 | -60.082
1045 | -352.24 | -7.8257
1050 | -331.77 | 39.393
1055 | -296.27 | 66.218
1060 | -261.48 | 74.045
1065 | -233.72 | 70.993
1070 | -213 | 63.121
1075 | -197.7 | 53.441
1080 | -186.31 | 43.194
1085 | -177.85 | 32.831
1090 | -171.73 | 22.52
1095 | -167.64 | 12.363
1100 | -165.41 | 2.4978
1105 | -164.96 | -6.8569
1110 | -166.16 | -15.382
1115 | -168.8 | -22.652
1120 | -172.4 | -28.178
1125 | -176.1 | -31.568
1130 | -178.5 | -32.936
1135 | -178.07 | -33.615
1140 | -174.54 | -36.457
1145 | -170.51 | -44.109
1150 | -170.14 | -56.038
1155 | -175.48 | -68.776
1160 | -185.6 | -79.119
1165 | -198.46 | -85.661
1170 | -212.35 | -88.261
1175 | -226.14 | -87.232
1180 | -239.09 | -82.903
1185 | -250.61 | -75.453
1190 | -259.89 | -64.915
1195 | -265.64 | -51.408
1200 | -265.81 | -35.82
1205 | -258.17 | -21.081
1210 | -242.84 | -12.804
1215 | -225.36 | -16.067
1220 | -214.1 | -29.7
1225 | -213.17 | -47.034
1230 | -221.09 | -62.116
1235 | -234.5 | -72.293
1240 | -250.52 | -77.114
1245 | -267.26 | -77.03
1250 | -283.51 | -72.6
1255 | -297.98 | -64.055
1260 | -307.35 | -52.087
1265 | -296.53 | -48.734
1270 | -391.98 | -51.045
1275 | -374.69 | 2.0304
1280 | -369.88 | 28.595
1285 | -366.21 | 52.558
1290 | -363.37 | 75.641
1295 | -364.33 | 103.93
1300 | -353.39 | 151
1305 | -314.25 | 185.59
1310 | -275.55 | 204.13
1315 | -234.55 | 218.61
1320 | -184.22 | 225.56
1325 | -123.95 | 212.59
1330 | -70.321 | 164.78
1335 | -57.13 | 92.142
1340 | -90.806 | 37.102
1345 | -139.83 | 21.116
1350 | -180.96 | 35.27
1355 | -207.28 | 69.398
1360 | -213.23 | 119.42
1365 | -185.91 | 178.23
1370 | -109.73 | 217.37
1375 | -27.108 | 150.74
1380 | -63.562 | 201.2
1385 | 47.668 | 184.85
1390 | 106.43 | 114.77
1395 | 129.83 | 37.059
1400 | 126.25 | -38.967

## velocity_at_node_28
Frequency [Hz] | real velocity [m/s] | imaginary velocity [m/s]
5 | -0.49999 | 0.002646
10 | -0.49996 | 0.0052962
15 | -0.49989 | 0.0079526
20 | -0.4998 | 0.010614
25 | -0.49966 | 0.013274
30 | -0.49949 | 0.015926
35 | -0.49928 | 0.018558
40 | -0.49903 | 0.021162
45 | -0.49877 | 0.023732
50 | -0.49851 | 0.026272
55 | -0.49826 | 0.028789
60 | -0.49804 | 0.031302
65 | -0.49784 | 0.033833
70 | -0.49767 | 0.036407
75 | -0.4975 | 0.039045
80 | -0.4973 | 0.041761
85 | -0.49703 | 0.044558
90 | -0.49666 | 0.04742
95 | -0.49616 | 0.050318
100 | -0.49551 | 0.053209
105 | -0.4947 | 0.056038
110 | -0.49375 | 0.058753
115 | -0.4927 | 0.061305
120 | -0.49162 | 0.063662
125 | -0.49056 | 0.065817
130 | -0.48961 | 0.067787
135 | -0.48884 | 0.069621
140 | -0.48828 | 0.071391
145 | -0.48796 | 0.073186
150 | -0.48787 | 0.075103
155 | -0.48796 | 0.077231
160 | -0.48813 | 0.079636
165 | -0.48829 | 0.082355
170 | -0.48831 | 0.085381
175 | -0.48808 | 0.088663
180 | -0.48751 | 0.092109
185 | -0.48655 | 0.095594
190 | -0.48518 | 0.098976
195 | -0.48346 | 0.10211
200 | -0.48148 | 0.10488
205 | -0.47939 | 0.10721
210 | -0.47735 | 0.10906
215 | -0.47555 | 0.11047
220 | -0.47415 | 0.11156
225 | -0.47325 | 0.11247
230 | -0.47294 | 0.11342
235 | -0.47318 | 0.11462
240 | -0.47389 | 0.1163
245 | -0.47488 | 0.11864
250 | -0.47593 | 0.12175
255 | -0.47676 | 0.12568
260 | -0.47706 | 0.13037
265 | -0.47659 | 0.13565
270 | -0.47512 | 0.14128
275 | -0.47251 | 0.14694
280 | -0.46876 | 0.15227
285 | -0.46395 | 0.15691
290 | -0.4583 | 0.16052
295 | -0.45211 | 0.16287
300 | -0.44577 | 0.16378
305 | -0.43971 | 0.16322
310 | -0.43436 | 0.16132
315 | -0.43012 | 0.15829
320 | -0.42728 | 0.15449
325 | -0.42604 | 0.15035
330 | -0.42646 | 0.14635
335 | -0.42845 | 0.14297
340 | -0.43177 | 0.14064
345 | -0.43608 | 0.13974
350 | -0.44092 | 0.14049
355 | -0.44578 | 0.143
360 | -0.45015 | 0.1472
365 | -0.45355 | 0.15289
370 | -0.45557 | 0.15972
375 | -0.45594 | 0.16722
380 | -0.45452 | 0.1749
385 | -0.45135 | 0.18219
390 | -0.44662 | 0.18862
395 | -0.44067 | 0.19374
400 | -0.43393 | 0.19726
405 | -0.42693 | 0.19903
410 | -0.4202 | 0.19906
415 | -0.41425 | 0.19751
420 | -0.40951 | 0.19469
425 | -0.40629 | 0.19102
430 | -0.40479 | 0.18701
435 | -0.40503 | 0.18319
440 | -0.40687 | 0.18006
445 | -0.41005 | 0.17808
450 | -0.41416 | 0.1776
455 | -0.41872 | 0.17885
460 | -0.4232 | 0.1819
465 | -0.42708 | 0.18667
470 | -0.42985 | 0.19293
475 | -0.43112 | 0.2003
480 | -0.43062 | 0.20832
485 | -0.4282 | 0.21644
490 | -0.4239 | 0.22413
495 | -0.41791 | 0.23086
500 | -0.41054 | 0.23618
505 | -0.40223 | 0.23977
510 | -0.39349 | 0.24142
515 | -0.38486 | 0.2411
520 | -0.37687 | 0.23889
525 | -0.36999 | 0.23506
530 | -0.36461 | 0.22994
535 | -0.36099 | 0.22398
540 | -0.35928 | 0.21768
545 | -0.35949 | 0.21153
550 | -0.3615 | 0.20601
555 | -0.36505 | 0.20154
560 | -0.36982 | 0.19847
565 | -0.3754 | 0.19702
570 | -0.38133 | 0.19732
575 | -0.38718 | 0.19934
580 | -0.3925 | 0.20296
585 | -0.39695 | 0.20795
590 | -0.40025 | 0.214
595 | -0.40222 | 0.22073
600 | -0.40281 | 0.22775
605 | -0.40208 | 0.23469
610 | -0.40018 | 0.24122
615 | -0.39735 | 0.24709
620 | -0.39388 | 0.25214
625 | -0.39005 | 0.25631
630 | -0.38603 | 0.25966
635 | -0.38132 | 0.26148
640 | -0.38108 | 0.26227
645 | -0.37902 | 0.26516
650 | -0.37746 | 0.26747
655 | -0.37651 | 0.27007
660 | -0.37593 | 0.27329
665 | -0.37549 | 0.27722
670 | -0.37518 | 0.28196
675 | -0.37472 | 0.28802
680 | -0.37332 | 0.29543
685 | -0.37047 | 0.30378
690 | -0.36589 | 0.31266
695 | -0.35938 | 0.32158
700 | -0.35091 | 0.33003
705 | -0.34059 | 0.3375
710 | -0.32869 | 0.34354
715 | -0.31556 | 0.34786
720 | -0.30152 | 0.35027
725 | -0.28689 | 0.3506
730 | -0.27201 | 0.34867
735 | -0.25733 | 0.34434
740 | -0.24337 | 0.3376
745 | -0.23066 | 0.32859
750 | -0.21967 | 0.31757
755 | -0.21081 | 0.30493
760 | -0.20437 | 0.2911
765 | -0.20057 | 0.27658
770 | -0.1995 | 0.26189
775 | -0.20117 | 0.24756
780 | -0.20548 | 0.23412
785 | -0.21223 | 0.22207
790 | -0.22115 | 0.21189
795 | -0.23185 | 0.204
800 | -0.24386 | 0.19876
805 | -0.25662 | 0.19644
810 | -0.2695 | 0.1972
815 | -0.28183 | 0.20105
820 | -0.29289 | 0.20787
825 | -0.30203 | 0.21733
830 | -0.30862 | 0.22896
835 | -0.31218 | 0.2421
840 | -0.31239 | 0.25599
845 | -0.30916 | 0.26979
850 | -0.30261 | 0.28263
855 | -0.29308 | 0.29375
860 | -0.28112 | 0.30247
865 | -0.26741 | 0.30831
870 | -0.25272 | 0.31099
875 | -0.23783 | 0.31044
880 | -0.22349 | 0.30677
885 | -0.21036 | 0.30028
890 | -0.19899 | 0.29135
895 | -0.18982 | 0.28049
900 | -0.18313 | 0.26823
905 | -0.17912 | 0.25515
910 | -0.17784 | 0.2418
915 | -0.17925 | 0.22875
920 | -0.18323 | 0.21654
925 | -0.18956 | 0.20571
930 | -0.19788 | 0.19683
935 | -0.2076 | 0.19064
940 | -0.21682 | 0.18871
945 | -0.2011 | 0.1795
950 | -0.24905 | 0.17028
955 | -0.26247 | 0.18047
960 | -0.27408 | 0.19074
965 | -0.28313 | 0.20416
970 | -0.2873 | 0.22093
975 | -0.28343 | 0.23876
980 | -0.2706 | 0.25117
985 | -0.25552 | 0.25218
990 | -0.24728 | 0.2447
995 | -0.24841 | 0.23648
1000 | -0.25601 | 0.23351
1005 | -0.26474 | 0.23797
1010 | -0.27007 | 0.24815
1015 | -0.27028 | 0.26076
1020 | -0.26581 | 0.27324
1025 | -0.25776 | 0.28445
1030 | -0.24677 | 0.29421
1035 | -0.23237 | 0.30242
1040 | -0.21345 | 0.30741
1045 | -0.19086 | 0.30534
1050 | -0.16963 | 0.29387
1055 | -0.15489 | 0.27589
1060 | -0.14747 | 0.25611
1065 | -0.1457 | 0.23722
1070 | -0.14789 | 0.22013
1075 | -0.15299 | 0.205
1080 | -0.16033 | 0.19188
1085 | -0.16948 | 0.18082
1090 | -0.18005 | 0.17191
1095 | -0.19167 | 0.16524
1100 | -0.20395 | 0.16087
1105 | -0.21646 | 0.15884
1110 | -0.22879 | 0.15907
1115 | -0.24048 | 0.1614
1120 | -0.25114 | 0.16554
1125 | -0.26052 | 0.171
1130 | -0.26865 | 0.17725
1135 | -0.27596 | 0.18391
1140 | -0.28308 | 0.19124
1145 | -0.29 | 0.20021
1150 | -0.29553 | 0.21145
1155 | -0.29829 | 0.22432
1160 | -0.29775 | 0.23741
1165 | -0.29426 | 0.24951
1170 | -0.28853 | 0.25987
1175 | -0.2813 | 0.26812
1180 | -0.27324 | 0.27414
1185 | -0.26492 | 0.27793
1190 | -0.25686 | 0.27953
1195 | -0.24958 | 0.27893
1200 | -0.24384 | 0.27609
1205 | -0.24093 | 0.27127
1210 | -0.24246 | 0.26593
1215 | -0.24885 | 0.26304
1220 | -0.258 | 0.26544
1225 | -0.26665 | 0.27366
1230 | -0.27249 | 0.28646
1235 | -0.27448 | 0.30231
1240 | -0.27222 | 0.31993
1245 | -0.26558 | 0.33836
1250 | -0.25437 | 0.35687
1255 | -0.23845 | 0.37445
1260 | -0.219 | 0.39013
1265 | -0.20291 | 0.41135
1270 | -0.11747 | 0.41142
1275 | -0.10436 | 0.39234
1280 | -0.07735 | 0.3789
1285 | -0.049728 | 0.35899
1290 | -0.02431 | 0.33253
1295 | -0.0018604 | 0.29817
1300 | 0.010485 | 0.25204
1305 | 0.0053803 | 0.20637
1310 | -0.0089486 | 0.16395
1315 | -0.036109 | 0.12327
1320 | -0.081311 | 0.091517
1325 | -0.14349 | 0.084739
1330 | -0.20101 | 0.12112
1335 | -0.21269 | 0.18742
1340 | -0.1729 | 0.23238
1345 | -0.1213 | 0.23332
1350 | -0.084867 | 0.20545
1355 | -0.067929 | 0.16573
1360 | -0.06821 | 0.12275
1365 | -0.084794 | 0.081342
1370 | -0.11825 | 0.049759
1375 | -0.14956 | 0.049373
1380 | -0.15897 | 0.0015711
1385 | -0.2292 | -0.016953
1390 | -0.29092 | -0.0021832
1395 | -0.34008 | 0.03134
1400 | -0.37174 | 0.077911

## pressure_at_node_34
Frequency [Hz] | real pressure [Pa] | imaginary pressure [Pa]
5 | -203.32 | 37.622
10 | -193.08 | 73.985
15 | -176.39 | 107.87
20 | -153.82 | 138.15
25 | -126.13 | 163.81
30 | -94.24 | 184
35 | -59.225 | 198.06
40 | -22.257 | 205.5
45 | 15.43 | 206.11
50 | 52.578 | 199.87
55 | 87.954 | 187
60 | 120.39 | 167.94
65 | 148.8 | 143.33
70 | 172.27 | 114
75 | 190.02 | 80.948
80 | 201.5 | 45.258
85 | 206.32 | 8.1218
90 | 204.37 | -29.235
95 | 195.71 | -65.584
100 | 180.67 | -99.737
105 | 159.75 | -130.58
110 | 133.65 | -157.13
115 | 103.26 | -178.52
120 | 69.571 | -194.09
125 | 33.692 | -203.36
130 | -3.2071 | -206.05
135 | -39.932 | -202.11
140 | -75.303 | -191.7
145 | -108.19 | -175.18
150 | -137.57 | -153.11
155 | -162.5 | -126.23
160 | -182.24 | -95.406
165 | -196.17 | -61.644
170 | -203.9 | -26.022
175 | -205.22 | 10.329
180 | -200.12 | 46.265
185 | -188.81 | 80.667
190 | -171.67 | 112.47
195 | -149.27 | 140.72
200 | -122.35 | 164.55
205 | -91.749 | 183.27
210 | -58.446 | 196.33
215 | -23.47 | 203.4
220 | 12.105 | 204.28
225 | 47.202 | 199.01
230 | 80.77 | 187.79
235 | 111.82 | 171
240 | 139.44 | 149.18
245 | 162.84 | 123.02
250 | 181.37 | 93.319
255 | 194.51 | 60.983
260 | 201.92 | 26.979
265 | 203.42 | -7.6847
270 | 199.03 | -41.992
275 | 188.93 | -74.949
280 | 173.44 | -105.61
285 | 153.09 | -133.13
290 | 128.49 | -156.74
295 | 100.4 | -175.81
300 | 69.64 | -189.87
305 | 37.113 | -198.57
310 | 3.7359 | -201.76
315 | -29.565 | -199.39
320 | -61.889 | -191.62
325 | -92.377 | -178.71
330 | -120.24 | -161.06
335 | -144.77 | -139.19
340 | -165.35 | -113.71
345 | -181.48 | -85.335
350 | -192.77 | -54.815
355 | -198.96 | -22.968
360 | -199.94 | 9.3673
365 | -195.7 | 41.342
370 | -186.4 | 72.121
375 | -172.33 | 100.91
380 | -153.88 | 126.97
385 | -131.59 | 149.66
390 | -106.07 | 168.42
395 | -78.026 | 182.81
400 | -48.204 | 192.53
405 | -17.386 | 197.39
410 | 13.647 | 197.37
415 | 44.127 | 192.53
420 | 73.327 | 183.06
425 | 100.57 | 169.27
430 | 125.24 | 151.55
435 | 146.81 | 130.36
440 | 164.8 | 106.24
445 | 178.86 | 79.771
450 | 188.7 | 51.58
455 | 194.13 | 22.328
460 | 195.07 | -7.307
465 | 191.51 | -36.642
470 | 183.59 | -65.001
475 | 171.5 | -91.736
480 | 155.59 | -116.24
485 | 136.24 | -137.96
490 | 113.95 | -156.43
495 | 89.283 | -171.26
500 | 62.832 | -182.18
505 | 35.23 | -189
510 | 7.1168 | -191.65
515 | -20.882 | -190.15
520 | -48.167 | -184.62
525 | -74.176 | -175.26
530 | -98.401 | -162.36
535 | -120.38 | -146.23
540 | -139.73 | -127.26
545 | -156.11 | -105.86
550 | -169.23 | -82.501
555 | -178.9 | -57.643
560 | -184.96 | -31.787
565 | -187.33 | -5.4419
570 | -185.99 | 20.877
575 | -180.99 | 46.656
580 | -172.47 | 71.391
585 | -160.62 | 94.598
590 | -145.7 | 115.83
595 | -128.06 | 134.68
600 | -108.08 | 150.81
605 | -86.212 | 163.93
610 | -62.939 | 173.85
615 | -38.795 | 180.45
620 | -14.376 | 183.75
625 | 9.571 | 183.99
630 | 31.797 | 182.36
635 | 53.693 | 189.09
640 | 99.79 | 167.57
645 | 114.74 | 148.34
650 | 132.27 | 131.35
655 | 149.36 | 111.55
660 | 164.26 | 87.41
665 | 172.88 | 58.361
670 | 171.09 | 30.788
675 | 165.97 | 10.944
680 | 162.68 | -6.1028
685 | 159.36 | -23.334
690 | 154.61 | -40.51
695 | 148.27 | -56.96
700 | 140.75 | -72.378
705 | 132.54 | -86.991
710 | 123.74 | -101.47
715 | 113.69 | -116.47
720 | 101.19 | -131.88
725 | 85.299 | -146.59
730 | 66.081 | -159.08
735 | 44.408 | -168.22
740 | 21.421 | -173.58
745 | -1.8862 | -175.21
750 | -24.794 | -173.43
755 | -46.824 | -168.63
760 | -67.672 | -161.18
765 | -87.154 | -151.43
770 | -105.16 | -139.63
775 | -121.63 | -126.02
780 | -136.51 | -110.74
785 | -149.74 | -93.869
790 | -161.21 | -75.466
795 | -170.75 | -55.564
800 | -178.11 | -34.222
805 | -182.97 | -11.562
810 | -184.97 | 12.19
815 | -183.76 | 36.678
820 | -179 | 61.409
825 | -170.48 | 85.755
830 | -158.14 | 108.99
835 | -142.11 | 130.32
840 | -122.74 | 149
845 | -100.58 | 164.33
850 | -76.39 | 175.82
855 | -51.013 | 183.17
860 | -25.346 | 186.33
865 | -0.22827 | 185.51
870 | 23.625 | 181.11
875 | 45.677 | 173.68
880 | 65.595 | 163.82
885 | 83.242 | 152.15
890 | 98.653 | 139.22
895 | 111.99 | 125.49
900 | 123.5 | 111.28
905 | 133.45 | 96.806
910 | 142.15 | 82.153
915 | 149.84 | 67.324
920 | 156.8 | 52.242
925 | 163.28 | 36.771
930 | 169.71 | 20.693
935 | 177.13 | 3.5286
940 | 189.74 | -17.169
945 | 204.03 | -108.88
950 | 146.76 | -59.313
955 | 159.3 | -74.888
960 | 162.17 | -98.552
965 | 159.82 | -127.35
970 | 150.01 | -161.89
975 | 126.86 | -199.91
980 | 86.43 | -231.61
985 | 36.682 | -246.4
990 | -11.47 | -246.57
995 | -56.694 | -236.96
1000 | -97.932 | -217.14
1005 | -130.72 | -188.66
1010 | -152.97 | -156.87
1015 | -166.83 | -126.6
1020 | -176.31 | -99.598
1025 | -185.06 | -74.734
1030 | -195.05 | -48.551
1035 | -204.85 | -16
1040 | -207.29 | 26.321
1045 | -192.1 | 72.867
1050 | -158.38 | 108.88
1055 | -118.48 | 125.96
1060 | -83.602 | 128.41
1065 | -56.717 | 123.73
1070 | -36.479 | 116.63
1075 | -20.841 | 109.16
1080 | -8.2132 | 101.98
1085 | 2.4589 | 95.175
1090 | 11.84 | 88.627
1095 | 20.337 | 82.134
1100 | 28.189 | 75.472
1105 | 35.508 | 68.398
1110 | 42.292 | 60.652
1115 | 48.403 | 51.945
1120 | 53.495 | 41.988
1125 | 56.912 | 30.587
1130 | 57.606 | 17.94
1135 | 54.388 | 5.1651
1140 | 46.949 | -5.4186
1145 | 37.13 | -11.475
1150 | 28.124 | -12.912
1155 | 21.786 | -11.897
1160 | 17.806 | -10.572
1165 | 15.003 | -9.8269
1170 | 12.399 | -9.5962
1175 | 9.4711 | -9.4087
1180 | 6.0913 | -8.6804
1185 | 2.4676 | -6.8213
1190 | -0.82615 | -3.3019
1195 | -2.7314 | 2.171
1200 | -1.6476 | 9.1819
1205 | 4.0514 | 15.789
1210 | 14.208 | 18.272
1215 | 24.988 | 13.542
1220 | 30.994 | 2.8818
1225 | 29.997 | -8.9904
1230 | 23.437 | -18.148
1235 | 13.834 | -22.819
1240 | 3.6014 | -22.469
1245 | -4.7698 | -17.553
1250 | -9.4137 | -10.176
1255 | -11.035 | -3.1451
1260 | -13.621 | 3.0579
1265 | -29.664 | 22.083
1270 | 59.306 | 26.435
1275 | 35.212 | -0.60387
1280 | 30.7 | -6.9407
1285 | 28.4 | -13.694
1290 | 23.229 | -20.952
1295 | 12.292 | -22.246
1300 | 13 | -9.3413
1305 | 29.828 | -16.344
1310 | 31.475 | -37.33
1315 | 19.141 | -58.003
1320 | -6.8134 | -73.312
1325 | -46.493 | -73.033
1330 | -87.259 | -42.107
1335 | -98.4 | 16.032
1340 | -67.916 | 66.054
1345 | -19.859 | 85.093
1350 | 24.22 | 78.387
1355 | 57.709 | 55.477
1360 | 78.004 | 20.483
1365 | 77.708 | -23.723
1370 | 42.58 | -63.562
1375 | -39.45 | -43.883
1380 | 62.5 | 49.011
1385 | 73.779 | -46.357
1390 | 39.946 | -69.121
1395 | 20.674 | -72.403
1400 | 10.293 | -76.143

## velocity_at_node_34
Frequency [Hz] | real velocity [m/s] | imaginary velocity [m/s]
5 | -0.49227 | 0.087531
10 | -0.46933 | 0.17235
15 | -0.43189 | 0.25182
20 | -0.38112 | 0.32349
25 | -0.31861 | 0.38514
30 | -0.24629 | 0.43488
35 | -0.16642 | 0.47117
40 | -0.081479 | 0.49291
45 | 0.0058997 | 0.49946
50 | 0.093017 | 0.49064
55 | 0.17719 | 0.46675
60 | 0.25582 | 0.42856
65 | 0.32652 | 0.37728
70 | 0.38713 | 0.31452
75 | 0.43581 | 0.24223
80 | 0.47112 | 0.16266
85 | 0.49202 | 0.078267
90 | 0.49792 | -0.008362
95 | 0.4887 | -0.094579
100 | 0.46468 | -0.17776
105 | 0.42667 | -0.2554
110 | 0.37586 | -0.32517
115 | 0.31386 | -0.385
120 | 0.24258 | -0.43313
125 | 0.1642 | -0.46817
130 | 0.081125 | -0.48913
135 | -0.0041515 | -0.49546
140 | -0.089072 | -0.48706
145 | -0.17111 | -0.46426
150 | -0.24786 | -0.42781
155 | -0.31709 | -0.37887
160 | -0.37679 | -0.31897
165 | -0.42528 | -0.24992
170 | -0.4612 | -0.17381
175 | -0.4836 | -0.092896
180 | -0.49192 | -0.009574
185 | -0.486 | 0.073728
190 | -0.46613 | 0.1546
195 | -0.43298 | 0.23075
200 | -0.3876 | 0.30001
205 | -0.33138 | 0.36046
210 | -0.266 | 0.41046
215 | -0.19341 | 0.44869
220 | -0.11569 | 0.47415
225 | -0.03507 | 0.48626
230 | 0.046173 | 0.48478
235 | 0.12578 | 0.46987
240 | 0.20156 | 0.44206
245 | 0.27147 | 0.40224
250 | 0.33363 | 0.35158
255 | 0.38641 | 0.29158
260 | 0.42845 | 0.22395
265 | 0.45871 | 0.15061
270 | 0.47647 | 0.07358
275 | 0.48137 | -0.0050038
280 | 0.47343 | -0.083015
285 | 0.45298 | -0.15837
290 | 0.42072 | -0.22909
295 | 0.37766 | -0.29336
300 | 0.32505 | -0.34959
305 | 0.2644 | -0.3964
310 | 0.19738 | -0.43274
315 | 0.12578 | -0.45781
320 | 0.051472 | -0.47114
325 | -0.023652 | -0.47255
330 | -0.097723 | -0.46216
335 | -0.16893 | -0.44035
340 | -0.23557 | -0.40779
345 | -0.29606 | -0.36538
350 | -0.34899 | -0.31425
355 | -0.39314 | -0.25569
360 | -0.42752 | -0.19121
365 | -0.45135 | -0.12242
370 | -0.46416 | -0.051033
375 | -0.46572 | 0.02119
380 | -0.45612 | 0.092476
385 | -0.4357 | 0.1611
390 | -0.4051 | 0.22543
395 | -0.36519 | 0.28399
400 | -0.31707 | 0.33545
405 | -0.262 | 0.37872
410 | -0.20138 | 0.41294
415 | -0.1367 | 0.43747
420 | -0.06949 | 0.45194
425 | -0.0012844 | 0.4562
430 | 0.066403 | 0.45031
435 | 0.13211 | 0.43458
440 | 0.19447 | 0.40946
445 | 0.25217 | 0.37561
450 | 0.30406 | 0.33386
455 | 0.34908 | 0.28517
460 | 0.38633 | 0.23063
465 | 0.41509 | 0.17146
470 | 0.43479 | 0.10899
475 | 0.44511 | 0.044579
480 | 0.4459 | -0.020341
485 | 0.43725 | -0.084353
490 | 0.41947 | -0.14608
495 | 0.39308 | -0.20422
500 | 0.3588 | -0.25757
505 | 0.3175 | -0.30511
510 | 0.27017 | -0.34595
515 | 0.21793 | -0.37941
520 | 0.16194 | -0.40496
525 | 0.10337 | -0.42229
530 | 0.043418 | -0.43124
535 | -0.016763 | -0.43182
540 | -0.076051 | -0.42418
545 | -0.13338 | -0.4086
550 | -0.18774 | -0.38549
555 | -0.23821 | -0.35537
560 | -0.28391 | -0.31886
565 | -0.32407 | -0.27666
570 | -0.35801 | -0.2296
575 | -0.38516 | -0.17856
580 | -0.40506 | -0.12452
585 | -0.41741 | -0.068482
590 | -0.42202 | -0.011521
595 | -0.4189 | 0.045294
600 | -0.4082 | 0.1009
605 | -0.3902 | 0.15429
610 | -0.36538 | 0.20451
615 | -0.33434 | 0.25072
620 | -0.29782 | 0.29221
625 | -0.2568 | 0.32852
630 | -0.21272 | 0.36002
635 | -0.16493 | 0.39442
640 | -0.094338 | 0.40183
645 | -0.045936 | 0.40652
650 | 0.0067866 | 0.40809
655 | 0.060812 | 0.40226
660 | 0.11419 | 0.38756
665 | 0.16298 | 0.36303
670 | 0.20237 | 0.33352
675 | 0.23683 | 0.30508
680 | 0.27047 | 0.27445
685 | 0.30142 | 0.2393
690 | 0.3279 | 0.20012
695 | 0.34914 | 0.15803
700 | 0.36502 | 0.11404
705 | 0.37572 | 0.068814
710 | 0.38143 | 0.022634
715 | 0.3819 | -0.02444
720 | 0.37645 | -0.07203
725 | 0.3644 | -0.11907
730 | 0.3457 | -0.16406
735 | 0.32098 | -0.20559
740 | 0.29127 | -0.24276
745 | 0.25764 | -0.27511
750 | 0.22103 | -0.30248
755 | 0.18221 | -0.32491
760 | 0.14182 | -0.3425
765 | 0.10034 | -0.35538
770 | 0.058176 | -0.3637
775 | 0.015637 | -0.36754
780 | -0.026998 | -0.36695
785 | -0.069465 | -0.36192
790 | -0.11148 | -0.35238
795 | -0.15268 | -0.33821
800 | -0.19263 | -0.31927
805 | -0.23077 | -0.29545
810 | -0.26642 | -0.26672
815 | -0.29881 | -0.23316
820 | -0.32706 | -0.19503
825 | -0.35033 | -0.15284
830 | -0.36778 | -0.10727
835 | -0.37873 | -0.0593
840 | -0.3827 | -0.010052
845 | -0.37951 | 0.039202
850 | -0.36927 | 0.08716
855 | -0.3524 | 0.13259
860 | -0.32964 | 0.17442
865 | -0.30189 | 0.21184
870 | -0.27018 | 0.24428
875 | -0.23557 | 0.2715
880 | -0.19903 | 0.2935
885 | -0.1614 | 0.31046
890 | -0.12337 | 0.32272
895 | -0.08542 | 0.33067
900 | -0.047891 | 0.33472
905 | -0.010967 | 0.33521
910 | 0.025274 | 0.33245
915 | 0.060836 | 0.32663
920 | 0.095779 | 0.31785
925 | 0.13023 | 0.30614
930 | 0.16444 | 0.29137
935 | 0.19914 | 0.27321
940 | 0.23755 | 0.24989
945 | 0.27963 | 0.1692
950 | 0.25979 | 0.19146
955 | 0.29523 | 0.16359
960 | 0.32192 | 0.12625
965 | 0.34276 | 0.082121
970 | 0.35588 | 0.031053
975 | 0.35689 | -0.025249
980 | 0.34258 | -0.080108
985 | 0.3173 | -0.12602
990 | 0.28761 | -0.16329
995 | 0.25451 | -0.19395
1000 | 0.21899 | -0.217
1005 | 0.18411 | -0.23279
1010 | 0.15148 | -0.24406
1015 | 0.12016 | -0.25326
1020 | 0.088039 | -0.26105
1025 | 0.053101 | -0.26628
1030 | 0.014232 | -0.266
1035 | -0.027174 | -0.25552
1040 | -0.064464 | -0.23073
1045 | -0.086686 | -0.19512
1050 | -0.08991 | -0.16233
1055 | -0.083575 | -0.14265
1060 | -0.078505 | -0.13448
1065 | -0.078669 | -0.13176
1070 | -0.083603 | -0.13014
1075 | -0.091738 | -0.12751
1080 | -0.10167 | -0.12309
1085 | -0.11239 | -0.11669
1090 | -0.12318 | -0.10835
1095 | -0.13351 | -0.098206
1100 | -0.143 | -0.086419
1105 | -0.1513 | -0.073189
1110 | -0.15812 | -0.058757
1115 | -0.16317 | -0.043447
1120 | -0.16626 | -0.027706
1125 | -0.16738 | -0.012144
1130 | -0.1669 | 0.0025495
1135 | -0.1658 | 0.015981
1140 | -0.16539 | 0.028772
1145 | -0.16598 | 0.042753
1150 | -0.16603 | 0.059459
1155 | -0.16335 | 0.078564
1160 | -0.15685 | 0.098471
1165 | -0.14662 | 0.11765
1170 | -0.13331 | 0.13514
1175 | -0.11767 | 0.15047
1180 | -0.10038 | 0.16348
1185 | -0.082013 | 0.17427
1190 | -0.063006 | 0.18315
1195 | -0.043487 | 0.19067
1200 | -0.022995 | 0.19748
1205 | -0.000189 | 0.20375
1210 | 0.026691 | 0.20805
1215 | 0.057816 | 0.20704
1220 | 0.090316 | 0.19793
1225 | 0.12034 | 0.18081
1230 | 0.14556 | 0.15759
1235 | 0.16496 | 0.13008
1240 | 0.17779 | 0.099869
1245 | 0.18355 | 0.069021
1250 | 0.18302 | 0.03986
1255 | 0.17804 | 0.013329
1260 | 0.16935 | -0.011373
1265 | 0.15216 | -0.035583
1270 | 0.14974 | -0.031902
1275 | 0.13755 | -0.058424
1280 | 0.12068 | -0.073305
1285 | 0.10308 | -0.083575
1290 | 0.08495 | -0.090363
1295 | 0.06547 | -0.093338
1300 | 0.04672 | -0.088251
1305 | 0.03625 | -0.080075
1310 | 0.028812 | -0.073542
1315 | 0.023634 | -0.066365
1320 | 0.0225 | -0.058991
1325 | 0.026554 | -0.05439
1330 | 0.033279 | -0.057457
1335 | 0.034356 | -0.068814
1340 | 0.025199 | -0.079635
1345 | 0.011614 | -0.083074
1350 | -4.1116e-05 | -0.080326
1355 | -0.0074172 | -0.075022
1360 | -0.010429 | -0.07063
1365 | -0.011115 | -0.070888
1370 | -0.016414 | -0.078171
1375 | -0.041784 | -0.082251
1380 | -0.034331 | -0.045085
1385 | -0.030645 | -0.066018
1390 | -0.049822 | -0.067465
1395 | -0.064881 | -0.055319
1400 | -0.071083 | -0.037735

## transmission_loss
Frequency [Hz] | TL [dB]
5 | 9.9321e-05
10 | 0.00039721
15 | 0.00089363
20 | 0.0015887
25 | 0.0024817
30 | 0.0035736
35 | 0.0048634
40 | 0.006351
45 | 0.0080361
50 | 0.0099186
55 | 0.011998
60 | 0.014273
65 | 0.016743
70 | 0.019407
75 | 0.022266
80 | 0.025318
85 | 0.028565
90 | 0.032006
95 | 0.035644
100 | 0.039477
105 | 0.04351
110 | 0.04774
115 | 0.052167
120 | 0.056788
125 | 0.0616
130 | 0.066598
135 | 0.071775
140 | 0.077125
145 | 0.082643
150 | 0.088324
155 | 0.094168
160 | 0.10018
165 | 0.10636
170 | 0.11271
175 | 0.11926
180 | 0.12601
185 | 0.13296
190 | 0.14013
195 | 0.14751
200 | 0.1551
205 | 0.16288
210 | 0.17082
215 | 0.17892
220 | 0.18713
225 | 0.19545
230 | 0.20385
235 | 0.21234
240 | 0.22093
245 | 0.22967
250 | 0.2386
255 | 0.24779
260 | 0.25733
265 | 0.26728
270 | 0.27773
275 | 0.28872
280 | 0.30029
285 | 0.31241
290 | 0.32504
295 | 0.33808
300 | 0.3514
305 | 0.36484
310 | 0.37821
315 | 0.39133
320 | 0.40402
325 | 0.41613
330 | 0.42757
335 | 0.4383
340 | 0.44836
345 | 0.45783
350 | 0.46688
355 | 0.47572
360 | 0.48461
365 | 0.49382
370 | 0.50361
375 | 0.51421
380 | 0.52579
385 | 0.53845
390 | 0.55221
395 | 0.567
400 | 0.58264
405 | 0.59892
410 | 0.61554
415 | 0.6322
420 | 0.64858
425 | 0.66442
430 | 0.67948
435 | 0.69364
440 | 0.70685
445 | 0.71917
450 | 0.73076
455 | 0.74187
460 | 0.75281
465 | 0.76394
470 | 0.77565
475 | 0.78828
480 | 0.80214
485 | 0.81743
490 | 0.83428
495 | 0.85267
500 | 0.87247
505 | 0.89346
510 | 0.91529
515 | 0.93756
520 | 0.95982
525 | 0.98164
530 | 1.0026
535 | 1.0224
540 | 1.0406
545 | 1.0573
550 | 1.0723
555 | 1.0858
560 | 1.0978
565 | 1.1088
570 | 1.1191
575 | 1.129
580 | 1.1389
585 | 1.1493
590 | 1.1605
595 | 1.1726
600 | 1.1859
605 | 1.2004
610 | 1.216
615 | 1.2326
620 | 1.25
625 | 1.2684
630 | 1.2885
635 | 1.3191
640 | 1.3227
645 | 1.3361
650 | 1.3536
655 | 1.3721
660 | 1.3923
665 | 1.4157
670 | 1.4417
675 | 1.4681
680 | 1.4968
685 | 1.5301
690 | 1.5692
695 | 1.6146
700 | 1.6666
705 | 1.7245
710 | 1.7869
715 | 1.8517
720 | 1.9166
725 | 1.9805
730 | 2.0428
735 | 2.1034
740 | 2.1616
745 | 2.2163
750 | 2.2663
755 | 2.31
760 | 2.3462
765 | 2.3737
770 | 2.3919
775 | 2.4002
780 | 2.3987
785 | 2.3875
790 | 2.3674
795 | 2.3396
800 | 2.3055
805 | 2.2669
810 | 2.226
815 | 2.1852
820 | 2.1469
825 | 2.114
830 | 2.0888
835 | 2.0737
840 | 2.0706
845 | 2.0807
850 | 2.1048
855 | 2.1428
860 | 2.1939
865 | 2.2567
870 | 2.329
875 | 2.4085
880 | 2.4923
885 | 2.5774
890 | 2.661
895 | 2.7403
900 | 2.8127
905 | 2.8757
910 | 2.9274
915 | 2.9658
920 | 2.9892
925 | 2.9956
930 | 2.9822
935 | 2.9432
940 | 2.8607
945 | 3.1933
950 | 3.1603
955 | 2.953
960 | 2.844
965 | 2.7643
970 | 2.7166
975 | 2.7169
980 | 2.7662
985 | 2.8337
990 | 2.9074
995 | 3.0047
1000 | 3.1168
1005 | 3.2131
1010 | 3.2792
1015 | 3.3263
1020 | 3.3765
1025 | 3.4566
1030 | 3.6028
1035 | 3.8683
1040 | 4.3053
1045 | 4.8815
1050 | 5.203
1055 | 5.2653
1060 | 5.2115
1065 | 5.1834
1070 | 5.1773
1075 | 5.1838
1080 | 5.1952
1085 | 5.2037
1090 | 5.192
1095 | 5.1776
1100 | 5.16
1105 | 5.1398
1110 | 5.1185
1115 | 5.0988
1120 | 5.0846
1125 | 5.0808
1130 | 5.0919
1135 | 5.1178
1140 | 5.147
1145 | 5.1585
1150 | 5.0786
1155 | 4.9738
1160 | 4.8841
1165 | 4.8182
1170 | 4.7758
1175 | 4.7534
1180 | 4.7468
1185 | 4.7513
1190 | 4.7613
1195 | 4.7689
1200 | 4.762
1205 | 4.7264
1210 | 4.6565
1215 | 4.5708
1220 | 4.5048
1225 | 4.4817
1230 | 4.5041
1235 | 4.5687
1240 | 4.6763
1245 | 4.8313
1250 | 5.0336
1255 | 5.273
1260 | 5.5297
1265 | 5.7394
1270 | 6.9581
1275 | 7.079
1280 | 7.5175
1285 | 8.0163
1290 | 8.5713
1295 | 9.2063
1300 | 9.9728
1305 | 10.79
1310 | 11.518
1315 | 12.403
1320 | 13.987
1325 | 13.158
1330 | 10.22
1335 | 8.1767
1340 | 7.4932
1345 | 7.5722
1350 | 7.958
1355 | 8.4447
1360 | 9.0023
1365 | 9.6914
1370 | 10.549
1375 | 12.372
1380 | 10.041
1385 | 9.8461
1390 | 9.6942
1395 | 9.3882
1400 | 9.286